## Buses
bus_i	type	area	Vm	Va	baseKV	zone	Vmax	Vmin
2	1	1	1	0	10	1	1.1	0.9
5	1	1	1	0	10	1	1.1	0.9
21	1	1	1	0	10	1	1.1	0.9
28	1	1	1	0	10	1	1.1	0.9
32	1	1	1	0	10	1	1.1	0.9
42	1	1	1	0	10	1	1.1	0.9
53	1	1	1	0	10	1	1.1	0.9
54	1	1	1	0	10	1	1.1	0.9
61	1	1	1	0	10	1	1.1	0.9
62	1	1	1	0	10	1	1.1	0.9
73	1	1	1	0	10	1	1.1	0.9
81	1	1	1	0	10	1	1.1	0.9
123	1	1	1	0	0.4	1	1.1	0.9
124	1	1	1	0	0.4	1	1.1	0.9
125	1	1	1	0	0.4	1	1.1	0.9
126	1	1	1	0	0.4	1	1.1	0.9
127	1	1	1	0	0.4	1	1.1	0.9
128	1	1	1	0	0.4	1	1.1	0.9
129	1	1	1	0	0.4	1	1.1	0.9
130	1	1	1	0	0.4	1	1.1	0.9
131	1	1	1	0	0.4	1	1.1	0.9
134	1	1	1	0	0.4	1	1.1	0.9
135	1	1	1	0	0.4	1	1.1	0.9
136	1	1	1	0	0.4	1	1.1	0.9
142	3	1	1	0	10	1	1.1	0.9

## Lines
fbus	tbus	r	x	b	rateA	rateB	rateC	ratio	angle	status	angmin	angmax
2	124	2.9	10.0	0	0.4	0.4	0.4	1.00	0	1	-360	360
5	127	1.5	6.3	0	0.6	0.6	0.6	0.95	0	1	-360	360
21	123	9.2	25.0	0	0.2	0.2	0.2	0.95	0	1	-360	360
28	135	1.5	6.3	0	0.6	0.6	0.6	0.95	0	1	-360	360
32	126	5.2	16.0	0	0.3	0.3	0.3	1.00	0	1	-360	360
42	129	1.5	6.3	0	0.6	0.6	0.6	0.95	0	1	-360	360
53	125	9.2	25.0	0	0.2	0.2	0.2	0.95	0	1	-360	360
54	128	1.5	6.3	0	0.6	0.6	0.6	0.95	0	1	-360	360
61	130	2.9	10.0	0	0.4	0.4	0.4	1.00	0	1	-360	360
62	131	5.2	16.0	0	0.3	0.3	0.3	0.95	0	1	-360	360
73	136	1.5	6.3	0	0.6	0.6	0.6	0.95	0	1	-360	360
81	134	1.5	6.3	0	0.6	0.6	0.6	0.95	0	1	-360	360
2	21	0.2	0.1	7.89993E-05	6.2	6.2	6.2	0.0	0	1	-360	360
5	73	0.2	0.1	7.89993E-05	6.2	6.2	6.2	0.0	0	1	-360	360
21	62	0.2	0.1	7.89993E-05	6.2	6.2	6.2	0.0	0	1	-360	360
28	81	0.2	0.1	7.89993E-05	6.2	6.2	6.2	0.0	0	1	-360	360
32	53	0.2	0.1	0.000135	4.4	4.4	4.4	0.0	0	1	-360	360
42	54	0.3	0.1	0.00012	3.7	3.7	3.7	0.0	0	1	-360	360
53	2	0.2	0.1	7.89993E-05	6.2	6.2	6.2	0.0	0	1	-360	360
54	5	0.2	0.1	7.89993E-05	6.2	6.2	6.2	0.0	0	1	-360	360
61	42	0.2	0.1	7.89993E-05	6.2	6.2	6.2	0.0	0	1	-360	360
62	61	0.2	0.1	7.89993E-05	6.2	6.2	6.2	0.0	0	1	-360	360
73	28	0.2	0.1	7.89993E-05	6.2	6.2	6.2	0.0	0	1	-360	360
81	142	0.2	0.1	7.89993E-05	6.2	6.2	6.2	0.0	0	1	-360	360

## Loads
bus_i	Pd	Qd	Gs	Bs
2	0	0	0	0
5	0	0	0	0
21	0	0	0	0
28	0	0	0	0
32	0	0	0	0
42	0	0	0	0
53	0	0	0	0
54	0	0	0	0
61	0	0	0	0
62	0	0	0	0
73	0	0	0	0
81	0	0	0	0
123	0.024296296	-0.001185185	0	0
124	0.060740741	-0.002962963	0	0
125	0.024296296	-0.001185185	0	0
126	0.037962963	-0.001851852	0	0
127	0.095666667	-0.004666667	0	0
128	0.095666667	-0.004666667	0	0
129	0.095666667	-0.004666667	0	0
130	0.060740741	-0.002962963	0	0
131	0.037962963	-0.001851852	0	0
134	0.095666667	-0.004666667	0	0
135	0.095666667	-0.004666667	0	0
136	0.095666667	-0.004666667	0	0
142	0	0	0	0

## Gens
bus_i	Pg	Qg	Qmax	Qmin	Vg	mBase	status	Pmax	Pmin	Pc1	Pc2	Qc1min	Qc1max	Qc2min	Qc2max	ramp_agc	ramp_10	ramp_30	ramp_q	apf
142	0	0	16	-16	1.042	100	1	16	-16	0	0	0	0	0	0	0	0	0	0	0

## Base_MVA
base_MVA
100