## Buses
bus_i	type	area	Vm	Va	baseKV	zone	Vmax	Vmin
8	1	1	1	0	10	1	1.1	0.9
11	1	1	1	0	10	1	1.1	0.9
14	1	1	1	0	10	1	1.1	0.9
19	1	1	1	0	10	1	1.1	0.9
24	1	1	1	0	10	1	1.1	0.9
25	1	1	1	0	10	1	1.1	0.9
33	1	1	1	0	10	1	1.1	0.9
38	1	1	1	0	10	1	1.1	0.9
44	1	1	1	0	10	1	1.1	0.9
46	1	1	1	0	10	1	1.1	0.9
47	1	1	1	0	10	1	1.1	0.9
51	1	1	1	0	10	1	1.1	0.9
52	1	1	1	0	10	1	1.1	0.9
56	1	1	1	0	10	1	1.1	0.9
57	1	1	1	0	10	1	1.1	0.9
74	1	1	1	0	10	1	1.1	0.9
88	1	1	1	0	10	1	1.1	0.9
107	1	1	1	0	0.4	1	1.1	0.9
108	1	1	1	0	0.4	1	1.1	0.9
110	1	1	1	0	0.4	1	1.1	0.9
111	1	1	1	0	0.4	1	1.1	0.9
112	1	1	1	0	0.4	1	1.1	0.9
113	1	1	1	0	0.4	1	1.1	0.9
114	1	1	1	0	0.4	1	1.1	0.9
115	1	1	1	0	0.4	1	1.1	0.9
116	1	1	1	0	0.4	1	1.1	0.9
117	1	1	1	0	0.4	1	1.1	0.9
118	1	1	1	0	0.4	1	1.1	0.9
119	1	1	1	0	0.4	1	1.1	0.9
120	1	1	1	0	0.4	1	1.1	0.9
121	1	1	1	0	0.4	1	1.1	0.9
122	1	1	1	0	0.4	1	1.1	0.9
132	1	1	1	0	0.4	1	1.1	0.9
133	1	1	1	0	0.4	1	1.1	0.9
139	3	1	1	0	10	1	1.1	0.9
140	1	1	1	0	10	1	1.1	0.9

## Lines
fbus	tbus	r	x	b	rateA	rateB	rateC	ratio	angle	status	angmin	angmax
8	107	5.2	16.0	0	0.3	0.3	0.3	0.95	0	1	-360	360
11	108	2.9	10.0	0	0.4	0.4	0.4	0.95	0	1	-360	360
14	118	2.9	10.0	0	0.4	0.4	0.4	1.00	0	1	-360	360
19	122	1.5	6.3	0	0.6	0.6	0.6	0.95	0	1	-360	360
24	110	5.2	16.0	0	0.3	0.3	0.3	1.00	0	1	-360	360
25	116	5.2	16.0	0	0.3	0.3	0.3	0.95	0	1	-360	360
33	119	5.2	16.0	0	0.3	0.3	0.3	1.00	0	1	-360	360
38	120	9.2	25.0	0	0.2	0.2	0.2	0.95	0	1	-360	360
44	111	2.9	10.0	0	0.4	0.4	0.4	1.00	0	1	-360	360
46	121	5.2	16.0	0	0.3	0.3	0.3	0.95	0	1	-360	360
47	114	2.9	10.0	0	0.4	0.4	0.4	0.95	0	1	-360	360
51	133	2.9	10.0	0	0.4	0.4	0.4	1.00	0	1	-360	360
52	112	2.9	10.0	0	0.4	0.4	0.4	1.00	0	1	-360	360
56	132	9.2	25.0	0	0.2	0.2	0.2	0.95	0	1	-360	360
57	115	2.9	10.0	0	0.4	0.4	0.4	1.00	0	1	-360	360
74	117	2.9	10.0	0	0.4	0.4	0.4	0.95	0	1	-360	360
74	117	1.5	6.3	0	0.6	0.6	0.6	0.95	0	1	-360	360
88	113	5.2	16.0	0	0.3	0.3	0.3	0.95	0	1	-360	360
8	140	0.2	0.1	0.000135	4.4	4.4	4.4	0.0	0	1	-360	360
8	56	0.2	0.1	7.89993E-05	6.2	6.2	6.2	0.0	0	1	-360	360
14	46	0.2	0.1	7.89993E-05	6.2	6.2	6.2	0.0	0	1	-360	360
24	25	0.2	0.1	7.89993E-05	6.2	6.2	6.2	0.0	0	1	-360	360
25	57	0.3	0.1	0.00015	3.6	3.6	3.6	0.0	0	1	-360	360
33	14	0.2	0.1	7.89993E-05	6.2	6.2	6.2	0.0	0	1	-360	360
38	19	0.2	0.1	7.89993E-05	6.2	6.2	6.2	0.0	0	1	-360	360
44	24	0.2	0.1	0.000131	6.1	6.1	6.1	0.0	0	1	-360	360
46	38	0.2	0.1	7.89993E-05	6.2	6.2	6.2	0.0	0	1	-360	360
47	19	0.2	0.1	7.89993E-05	6.2	6.2	6.2	0.0	0	1	-360	360
52	44	0.2	0.1	0.000131	6.1	6.1	6.1	0.0	0	1	-360	360
56	14	0.2	0.1	7.89993E-05	6.2	6.2	6.2	0.0	0	1	-360	360
56	51	0.2	0.1	0.000135	4.4	4.4	4.4	0.0	0	1	-360	360
74	47	0.2	0.1	7.89993E-05	6.2	6.2	6.2	0.0	0	1	-360	360
88	14	0.2	0.1	7.89993E-05	6.2	6.2	6.2	0.0	0	1	-360	360
88	52	0.2	0.1	7.89993E-05	6.2	6.2	6.2	0.0	0	1	-360	360
139	11	0.2	0.1	7.89993E-05	6.2	6.2	6.2	0.0	0	1	-360	360
140	11	0.2	0.1	7.89993E-05	6.2	6.2	6.2	0.0	0	1	-360	360

## Loads
bus_i	Pd	Qd	Gs	Bs
8	0	0	0	0
11	0	0	0	0
14	0	0	0	0
19	0	0	0	0
24	0	0	0	0
25	0	0	0	0
33	0	0	0	0
38	0	0	0	0
44	0	0	0	0
46	0	0	0	0
47	0	0	0	0
51	0	0	0	0
52	0	0	0	0
56	0	0	0	0
57	0	0	0	0
74	0	0	0	0
88	0	0	0	0
107	0.040605096	-0.013535032	0	0
108	0.064968153	-0.021656051	0	0
110	0.040605096	-0.013535032	0	0
111	0.064968153	-0.021656051	0	0
112	0.064968153	-0.021656051	0	0
113	0.040605096	-0.013535032	0	0
114	0.064968153	-0.021656051	0	0
115	0.064968153	-0.021656051	0	0
116	0.040605096	-0.013535032	0	0
117	0.167292994	-0.055764331	0	0
118	0.064968153	-0.021656051	0	0
119	0.040605096	-0.013535032	0	0
120	0.025987261	-0.00866242	0	0
121	0.040605096	-0.013535032	0	0
122	0.102324841	-0.03410828	0	0
132	0.025987261	-0.00866242	0	0
133	0.064968153	-0.021656051	0	0
139	0	0	0	0
140	0	0	0	0

## Gens
bus_i	Pg	Qg	Qmax	Qmin	Vg	mBase	status	Pmax	Pmin	Pc1	Pc2	Qc1min	Qc1max	Qc2min	Qc2max	ramp_agc	ramp_10	ramp_30	ramp_q	apf
139	0	0	16	-16	1.045	100	1	16	-16	0	0	0	0	0	0	0	0	0	0	0

## Base_MVA
base_MVA
100