## Buses
bus_i	type	area	Vm	Va	baseKV	zone	Vmax	Vmin
12	1	1	1	0	10	1	1.1	0.9
15	1	1	1	0	10	1	1.1	0.9
48	1	1	1	0	10	1	1.1	0.9
55	1	1	1	0	10	1	1.1	0.9
58	1	1	1	0	10	1	1.1	0.9
72	1	1	1	0	10	1	1.1	0.9
103	1	1	1	0	0.4	1	1.1	0.9
104	1	1	1	0	0.4	1	1.1	0.9
105	1	1	1	0	0.4	1	1.1	0.9
106	1	1	1	0	0.4	1	1.1	0.9
144	3	1	1	0	10	1	1.1	0.9
145	1	1	1	0	0.4	1	1.1	0.9
146	1	1	1	0	0.4	1	1.1	0.9

## Lines
fbus	tbus	r	x	b	rateA	rateB	rateC	ratio	angle	status	angmin	angmax
12	145	5.2	16.0	0	0.3	0.3	0.3	0.95	0	1	-360	360
15	103	17.5	40.0	0	0.1	0.1	0.1	1.00	0	1	-360	360
48	104	5.2	16.0	0	0.3	0.3	0.3	0.95	0	1	-360	360
55	105	1.5	6.3	0	0.6	0.6	0.6	0.95	0	1	-360	360
58	106	5.2	16.0	0	0.3	0.3	0.3	0.95	0	1	-360	360
72	146	5.2	16.0	0	0.3	0.3	0.3	0.95	0	1	-360	360
12	72	0.2	0.1	0.000135	4.4	4.4	4.4	0.0	0	1	-360	360
15	12	0.2	0.1	0.000135	4.4	4.4	4.4	0.0	0	1	-360	360
48	15	0.2	0.1	8.20011E-05	6.0	6.0	6.0	0.0	0	1	-360	360
55	48	0.2	0.1	0.000135	4.4	4.4	4.4	0.0	0	1	-360	360
58	55	0.2	0.1	0.000135	4.4	4.4	4.4	0.0	0	1	-360	360
144	48	0.2	0.1	7.89993E-05	6.2	6.2	6.2	0.0	0	1	-360	360

## Loads
bus_i	Pd	Qd	Gs	Bs
12	0	0	0	0
15	0	0	0	0
48	0	0	0	0
55	0	0	0	0
58	0	0	0	0
72	0	0	0	0
103	0.015606936	-0.006358382	0	0
104	0.039017341	-0.015895954	0	0
105	0.098323699	-0.040057803	0	0
106	0.039017341	-0.015895954	0	0
144	0	0	0	0
145	0.039017341	-0.015895954	0	0
146	0.039017341	-0.015895954	0	0

## Gens
bus_i	Pg	Qg	Qmax	Qmin	Vg	mBase	status	Pmax	Pmin	Pc1	Pc2	Qc1min	Qc1max	Qc2min	Qc2max	ramp_agc	ramp_10	ramp_30	ramp_q	apf
144	0	0	8	-8	1.062	100	1	8	-8	0	0	0	0	0	0	0	0	0	0	0

## Base_MVA
base_MVA
100