## Buses
bus_i	type	area	Vm	Va	baseKV	zone	Vmax	Vmin
1	1	1	1	0	30	1	1.1	0.9
2	3	1	1	0	60	1	1.1	0.9
3	1	1	1	0	30	1	1.1	0.9
4	1	1	1	0	30	1	1.1	0.9
5	1	1	1	0	30	1	1.1	0.9
6	1	1	1	0	30	1	1.1	0.9
7	1	1	1	0	30	1	1.1	0.9
8	1	1	1	0	30	1	1.1	0.9
9	1	1	1	0	30	1	1.1	0.9
10	1	1	1	0	30	1	1.1	0.9
11	1	1	1	0	30	1	1.1	0.9
12	1	1	1	0	30	1	1.1	0.9
13	1	1	1	0	30	1	1.1	0.9
14	1	1	1	0	30	1	1.1	0.9
15	1	1	1	0	30	1	1.1	0.9
16	1	1	1	0	30	1	1.1	0.9
17	1	1	1	0	30	1	1.1	0.9
18	1	1	1	0	30	1	1.1	0.9
19	1	1	1	0	30	1	1.1	0.9
20	1	1	1	0	30	1	1.1	0.9
21	1	1	1	0	30	1	1.1	0.9
22	1	1	1	0	30	1	1.1	0.9
23	1	1	1	0	30	1	1.1	0.9
24	1	1	1	0	30	1	1.1	0.9
25	1	1	1	0	30	1	1.1	0.9
26	1	1	1	0	30	1	1.1	0.9
27	1	1	1	0	30	1	1.1	0.9
28	1	1	1	0	30	1	1.1	0.9
29	1	1	1	0	30	1	1.1	0.9
30	1	1	1	0	30	1	1.1	0.9
31	1	1	1	0	30	1	1.1	0.9
32	1	1	1	0	30	1	1.1	0.9
33	1	1	1	0	30	1	1.1	0.9
34	1	1	1	0	30	1	1.1	0.9
35	1	1	1	0	30	1	1.1	0.9
36	1	1	1	0	30	1	1.1	0.9
37	1	1	1	0	30	1	1.1	0.9
38	1	1	1	0	30	1	1.1	0.9
39	1	1	1	0	30	1	1.1	0.9
40	1	1	1	0	30	1	1.1	0.9
41	1	1	1	0	30	1	1.1	0.9
42	1	1	1	0	30	1	1.1	0.9
43	1	1	1	0	30	1	1.1	0.9
44	1	1	1	0	30	1	1.1	0.9
45	1	1	1	0	30	1	1.1	0.9
46	1	1	1	0	30	1	1.1	0.9
47	1	1	1	0	30	1	1.1	0.9
48	1	1	1	0	30	1	1.1	0.9
49	1	1	1	0	30	1	1.1	0.9
50	1	1	1	0	30	1	1.1	0.9
51	1	1	1	0	30	1	1.1	0.9
52	1	1	1	0	30	1	1.1	0.9
53	1	1	1	0	30	1	1.1	0.9
54	1	1	1	0	30	1	1.1	0.9
55	1	1	1	0	30	1	1.1	0.9
56	1	1	1	0	30	1	1.1	0.9
57	1	1	1	0	30	1	1.1	0.9
58	1	1	1	0	30	1	1.1	0.9
59	1	1	1	0	30	1	1.1	0.9
60	1	1	1	0	30	1	1.1	0.9
61	1	1	1	0	30	1	1.1	0.9
62	1	1	1	0	30	1	1.1	0.9
63	1	1	1	0	30	1	1.1	0.9
64	1	1	1	0	30	1	1.1	0.9
65	1	1	1	0	30	1	1.1	0.9
66	1	1	1	0	30	1	1.1	0.9
67	1	1	1	0	30	1	1.1	0.9
68	1	1	1	0	30	1	1.1	0.9
69	1	1	1	0	30	1	1.1	0.9
70	1	1	1	0	30	1	1.1	0.9
71	1	1	1	0	30	1	1.1	0.9
72	1	1	1	0	30	1	1.1	0.9
73	1	1	1	0	30	1	1.1	0.9
74	1	1	1	0	30	1	1.1	0.9
75	1	1	1	0	30	1	1.1	0.9
76	1	1	1	0	30	1	1.1	0.9
77	1	1	1	0	30	1	1.1	0.9
78	1	1	1	0	30	1	1.1	0.9
79	1	1	1	0	30	1	1.1	0.9
80	1	1	1	0	30	1	1.1	0.9
81	1	1	1	0	30	1	1.1	0.9
82	1	1	1	0	30	1	1.1	0.9
83	1	1	1	0	30	1	1.1	0.9
84	1	1	1	0	30	1	1.1	0.9
85	1	1	1	0	30	1	1.1	0.9
86	1	1	1	0	30	1	1.1	0.9
87	1	1	1	0	30	1	1.1	0.9
88	1	1	1	0	30	1	1.1	0.9
89	1	1	1	0	30	1	1.1	0.9
90	1	1	1	0	30	1	1.1	0.9
91	1	1	1	0	30	1	1.1	0.9
92	1	1	1	0	30	1	1.1	0.9
93	1	1	1	0	30	1	1.1	0.9
94	1	1	1	0	30	1	1.1	0.9
95	1	1	1	0	30	1	1.1	0.9
96	1	1	1	0	30	1	1.1	0.9
97	1	1	1	0	30	1	1.1	0.9
98	1	1	1	0	30	1	1.1	0.9
99	1	1	1	0	30	1	1.1	0.9
100	1	1	1	0	30	1	1.1	0.9
101	1	1	1	0	30	1	1.1	0.9
102	1	1	1	0	30	1	1.1	0.9
103	1	1	1	0	30	1	1.1	0.9
104	1	1	1	0	30	1	1.1	0.9
105	1	1	1	0	30	1	1.1	0.9
106	1	1	1	0	30	1	1.1	0.9
107	1	1	1	0	30	1	1.1	0.9
108	1	1	1	0	30	1	1.1	0.9
109	1	1	1	0	30	1	1.1	0.9
110	1	1	1	0	30	1	1.1	0.9
111	1	1	1	0	30	1	1.1	0.9
112	1	1	1	0	30	1	1.1	0.9
113	1	1	1	0	30	1	1.1	0.9
114	1	1	1	0	30	1	1.1	0.9
115	1	1	1	0	30	1	1.1	0.9
116	1	1	1	0	30	1	1.1	0.9
117	1	1	1	0	30	1	1.1	0.9
118	1	1	1	0	30	1	1.1	0.9
119	1	1	1	0	30	1	1.1	0.9
120	1	1	1	0	30	1	1.1	0.9
121	1	1	1	0	30	1	1.1	0.9
122	1	1	1	0	30	1	1.1	0.9
123	1	1	1	0	30	1	1.1	0.9
124	1	1	1	0	30	1	1.1	0.9
125	1	1	1	0	30	1	1.1	0.9
126	1	1	1	0	30	1	1.1	0.9
127	1	1	1	0	30	1	1.1	0.9
128	1	1	1	0	30	1	1.1	0.9
129	1	1	1	0	30	1	1.1	0.9
130	1	1	1	0	30	1	1.1	0.9
131	1	1	1	0	30	1	1.1	0.9
132	1	1	1	0	30	1	1.1	0.9
133	1	1	1	0	30	1	1.1	0.9
134	1	1	1	0	30	1	1.1	0.9
135	1	1	1	0	30	1	1.1	0.9
136	1	1	1	0	30	1	1.1	0.9
137	1	1	1	0	30	1	1.1	0.9
138	1	1	1	0	30	1	1.1	0.9
139	1	1	1	0	30	1	1.1	0.9
140	1	1	1	0	30	1	1.1	0.9
141	1	1	1	0	30	1	1.1	0.9
142	1	1	1	0	30	1	1.1	0.9
143	1	1	1	0	30	1	1.1	0.9
144	1	1	1	0	30	1	1.1	0.9
145	1	1	1	0	30	1	1.1	0.9
146	1	1	1	0	30	1	1.1	0.9
147	1	1	1	0	30	1	1.1	0.9
148	1	1	1	0	30	1	1.1	0.9
149	1	1	1	0	30	1	1.1	0.9
150	1	1	1	0	30	1	1.1	0.9
151	1	1	1	0	30	1	1.1	0.9
152	1	1	1	0	30	1	1.1	0.9
153	1	1	1	0	30	1	1.1	0.9
154	1	1	1	0	30	1	1.1	0.9
155	1	1	1	0	30	1	1.1	0.9
156	1	1	1	0	30	1	1.1	0.9
157	1	1	1	0	30	1	1.1	0.9
158	1	1	1	0	30	1	1.1	0.9
159	1	1	1	0	30	1	1.1	0.9
160	1	1	1	0	30	1	1.1	0.9
161	1	1	1	0	30	1	1.1	0.9
162	1	1	1	0	30	1	1.1	0.9
163	1	1	1	0	30	1	1.1	0.9
164	1	1	1	0	30	1	1.1	0.9
165	1	1	1	0	30	1	1.1	0.9
166	1	1	1	0	30	1	1.1	0.9
167	1	1	1	0	30	1	1.1	0.9
168	1	1	1	0	30	1	1.1	0.9
169	1	1	1	0	30	1	1.1	0.9
170	1	1	1	0	30	1	1.1	0.9
171	1	1	1	0	30	1	1.1	0.9
172	1	1	1	0	30	1	1.1	0.9
173	1	1	1	0	30	1	1.1	0.9
174	1	1	1	0	30	1	1.1	0.9
175	1	1	1	0	30	1	1.1	0.9
176	1	1	1	0	30	1	1.1	0.9
177	1	1	1	0	30	1	1.1	0.9
178	1	1	1	0	30	1	1.1	0.9
179	1	1	1	0	30	1	1.1	0.9
180	1	1	1	0	30	1	1.1	0.9
181	1	1	1	0	30	1	1.1	0.9
182	1	1	1	0	30	1	1.1	0.9
183	1	1	1	0	30	1	1.1	0.9
184	1	1	1	0	30	1	1.1	0.9
185	1	1	1	0	30	1	1.1	0.9
186	1	1	1	0	30	1	1.1	0.9
187	1	1	1	0	30	1	1.1	0.9
188	1	1	1	0	30	1	1.1	0.9
189	1	1	1	0	30	1	1.1	0.9
190	1	1	1	0	30	1	1.1	0.9
191	1	1	1	0	30	1	1.1	0.9

## Lines
fbus	tbus	r	x	b	rateA	rateB	rateC	ratio	angle	status	angmin	angmax
137	111	0.00218	0.0012	0	8.6	6.5	8.6	0	0	1	-360	360
2	1	0.0111	0.387	0	31.5	31.5	31.5	1.00035	0	1	-360	360
82	122	0.00161	0.000866	0	9.3	6.9	9.2	0	0	1	-360	360
181	141	0.00618	0.00362	0	9.9	7.4	9.9	0	0	1	-360	360
166	163	0	0.0001	0	520.0	519.6	519.6	0	0	1	-360	360
171	142	0.00223	0.00123	0	8.6	6.5	8.6	0	0	1	-360	360
188	181	0.00567	0.00332	0	9.9	7.4	9.9	0	0	1	-360	360
189	157	0.00382	0.00206	0	9.3	6.9	9.2	0	0	1	-360	360
136	117	0.0113	0.0103	0	13.1	9.7	13.1	0	0	1	-360	360
178	23	0.00262	0.00144	0	8.6	6.5	8.6	0	0	1	-360	360
79	121	0.000992	0.000535	0	9.3	6.9	9.2	0	0	1	-360	360
155	15	0.00133	0.000715	0	9.3	6.9	9.2	0	0	1	-360	360
174	155	0.00461	0.00827	0	18.7	13.7	18.7	0	0	1	-360	360
177	135	0.0154	0.0232	0	18.3	13.3	18.3	0	0	1	-360	360
187	173	0.00228	0.00123	0	9.3	6.9	9.2	0	0	1	-360	360
173	116	0.0079	0.00426	0	9.3	6.9	9.3	0	0	1	-360	360
67	124	0.0017	0.000915	0	9.3	6.9	9.2	0	0	1	-360	360
150	128	0.00417	0.00225	0	9.3	6.9	9.2	0	0	1	-360	360
92	167	0.0157	0.00849	0	9.3	6.9	9.2	0	0	1	-360	360
63	135	0.0382	0.0223	0	9.9	7.4	9.9	0	0	1	-360	360
167	19	0.000807	0.000435	0	9.3	6.9	9.2	0	0	1	-360	360
77	169	0.0123	0.00721	0	9.9	7.4	9.9	0	0	1	-360	360
169	151	0.0161	0.00943	0	9.9	7.4	9.9	0	0	1	-360	360
165	29	0.00168	0.000903	0	9.3	6.9	9.2	0	0	1	-360	360
165	157	0.00896	0.00819	0	13.1	9.7	13.1	0	0	1	-360	360
152	133	0.00151	0.00138	0	13.1	9.7	13.1	0	0	1	-360	360
144	121	0.00178	0.00162	0	13.1	9.7	13.1	0	0	1	-360	360
152	121	0.00493	0.0045	0	13.1	9.7	13.1	0	0	1	-360	360
123	7	0.00167	0.000898	0	9.3	6.9	9.2	0	0	1	-360	360
189	151	0.0327	0.0176	0	9.3	6.9	9.2	0	0	1	-360	360
57	127	0.000733	0.000395	0	9.3	6.9	9.2	0	0	1	-360	360
153	109	0.00479	0.00258	0	9.3	6.9	9.2	0	0	1	-360	360
161	26	0.00266	0.00144	0	9.3	6.9	9.2	0	0	1	-360	360
188	130	0.00854	0.005	0	9.9	7.4	9.9	0	0	1	-360	360
89	112	0.00332	0.00179	0	9.3	6.9	9.2	0	0	1	-360	360
84	116	0.00152	0.000819	0	9.3	6.9	9.2	0	0	1	-360	360
46	140	0.000882	0.000475	0	9.3	6.9	9.2	0	0	1	-360	360
174	139	0.00255	0.00457	0	18.7	13.7	18.7	0	0	1	-360	360
178	175	0.0101	0.00556	0	8.6	6.5	8.6	0	0	1	-360	360
97	171	0.00913	0.00503	0	8.6	6.5	8.6	0	0	1	-360	360
170	27	0.00741	0.00399	0	9.3	6.9	9.2	0	0	1	-360	360
147	11	0.00104	0.000562	0	9.3	6.9	9.2	0	0	1	-360	360
186	162	0.00233	0.00418	0	18.7	13.7	18.7	0	0	1	-360	360
187	108	0.00408	0.0022	0	9.3	6.9	9.2	0	0	1	-360	360
161	153	0.00631	0.0034	0	9.3	6.9	9.2	0	0	1	-360	360
80	143	0.00611	0.0033	0	9.3	6.9	9.2	0	0	1	-360	360
161	124	0.00402	0.00217	0	9.3	6.9	9.2	0	0	1	-360	360
143	128	0.00426	0.0023	0	9.3	6.9	9.2	0	0	1	-360	360
187	154	0.00801	0.00432	0	9.3	6.9	9.2	0	0	1	-360	360
150	43	0.00306	0.00105	0	6.3	4.8	6.3	0	0	1	-360	360
85	126	0.000289	0.000169	0	9.9	7.4	9.9	0	0	1	-360	360
167	137	0.0214	0.0118	0	8.6	6.5	8.6	0	0	1	-360	360
140	108	0.00414	0.00223	0	9.3	6.9	9.2	0	0	1	-360	360
175	72	0.0182	0.00983	0	9.3	6.9	9.3	0	0	1	-360	360
142	111	0.00405	0.00727	0	18.7	13.7	18.7	0	0	1	-360	360
184	118	0.00703	0.00379	0	9.3	6.9	9.2	0	0	1	-360	360
56	147	0.00206	0.00121	0	9.9	7.4	9.9	0	0	1	-360	360
90	176	0.000479	0.000258	0	9.3	6.9	9.2	0	0	1	-360	360
28	111	0.00218	0.00117	0	9.3	6.9	9.2	0	0	1	-360	360
48	118	0.00961	0.00518	0	9.3	6.9	9.2	0	0	1	-360	360
81	115	0.0125	0.00672	0	9.3	6.9	9.2	0	0	1	-360	360
182	172	0.00645	0.00377	0	9.9	7.4	9.9	0	0	1	-360	360
137	12	0.0022	0.00118	0	9.3	6.9	9.2	0	0	1	-360	360
113	112	0.00619	0.00334	0	9.3	6.9	9.2	0	0	1	-360	360
156	147	0.00487	0.00262	0	9.3	6.9	9.2	0	0	1	-360	360
165	112	0.00693	0.00373	0	9.3	6.9	9.2	0	0	1	-360	360
36	127	0.00181	0.000978	0	9.3	6.9	9.2	0	0	1	-360	360
71	129	0.00523	0.00306	0	9.9	7.4	9.9	0	0	1	-360	360
154	8	0.00101	0.000542	0	9.3	6.9	9.2	0	0	1	-360	360
174	129	0.0132	0.00772	0	9.9	7.4	9.9	0	0	1	-360	360
180	179	0	0.0001	0	520.0	519.6	519.6	0	0	1	-360	360
55	145	0.00672	0.00393	0	9.9	7.4	9.9	0	0	1	-360	360
145	144	0.0068	0.00367	0	9.3	6.9	9.2	0	0	1	-360	360
160	62	0.00154	0.000832	0	9.3	6.9	9.2	0	0	1	-360	360
189	160	0.00805	0.00471	0	9.9	7.4	9.9	0	0	1	-360	360
35	117	0.00122	0.000657	0	9.3	6.9	9.2	0	0	1	-360	360
186	117	0.00641	0.00586	0	13.1	9.7	13.1	0	0	1	-360	360
156	49	0.0025	0.00135	0	9.3	6.9	9.2	0	0	1	-360	360
93	108	0.00465	0.0025	0	9.3	6.9	9.2	0	0	1	-360	360
172	44	0.00376	0.0022	0	9.9	7.4	9.9	0	0	1	-360	360
182	141	0.0224	0.0131	0	9.9	7.4	9.9	0	0	1	-360	360
177	111	0.00591	0.0106	0	18.7	13.7	18.7	0	0	1	-360	360
182	58	0.000438	0.000257	0	9.9	7.4	9.9	0	0	1	-360	360
168	30	0.000567	0.000305	0	9.3	6.9	9.2	0	0	1	-360	360
148	146	0.00353	0.00549	0	18.8	13.6	18.8	0	0	1	-360	360
114	110	0.00489	0.00737	0	18.3	13.3	18.3	0	0	1	-360	360
141	114	0.0024	0.00362	0	18.3	13.3	18.3	0	0	1	-360	360
159	114	0.0137	0.00736	0	9.3	6.9	9.2	0	0	1	-360	360
140	123	0.00411	0.00221	0	9.3	6.9	9.2	0	0	1	-360	360
149	139	0.00666	0.0119	0	18.7	13.7	18.7	0	0	1	-360	360
156	31	0.00243	0.00131	0	9.3	6.9	9.2	0	0	1	-360	360
183	17	0.00078	0.00042	0	9.3	6.9	9.2	0	0	1	-360	360
87	109	0.00191	0.00103	0	9.3	6.9	9.2	0	0	1	-360	360
176	168	0.00684	0.00368	0	9.3	6.9	9.2	0	0	1	-360	360
191	6	0.00306	0.00165	0	9.3	6.9	9.2	0	0	1	-360	360
162	132	0.00113	0.0017	0	18.3	13.3	18.3	0	0	1	-360	360
105	107	0.00078	0.00042	0	9.3	6.9	9.2	0	0	1	-360	360
184	124	0.00805	0.00434	0	9.3	6.9	9.2	0	0	1	-360	360
120	113	0.00461	0.00248	0	9.3	6.9	9.2	0	0	1	-360	360
124	107	0.00233	0.00126	0	9.3	6.9	9.2	0	0	1	-360	360
164	119	0.00583	0.00314	0	9.3	6.9	9.2	0	0	1	-360	360
184	127	0.0158	0.00852	0	9.3	6.9	9.2	0	0	1	-360	360
153	183	0.00599	0.00323	0	9.3	6.9	9.2	0	0	1	-360	360
185	119	0.00672	0.0104	0	18.8	13.6	18.8	0	0	1	-360	360
16	191	0.0725	0.0391	0	9.3	6.9	9.2	0	0	1	-360	360
148	176	0.00868	0.00468	0	9.3	6.9	9.2	0	0	1	-360	360
119	148	0.00746	0.0116	0	18.8	13.6	18.8	0	0	1	-360	360
187	39	0.00246	0.00132	0	9.3	6.9	9.2	0	0	1	-360	360
53	186	0.00425	0.00229	0	9.3	6.9	9.2	0	0	1	-360	360
123	147	0.00764	0.00412	0	9.3	6.9	9.2	0	0	1	-360	360
183	106	0.00537	0.0029	0	9.3	6.9	9.2	0	0	1	-360	360
131	166	0	0.0002	0	520.0	519.6	519.6	0	0	1	-360	360
146	122	0.0173	0.0201	0	9.3	6.9	9.2	0	0	1	-360	360
138	34	0.0147	0.00797	0	8.6	6.5	8.6	0	0	1	-360	360
190	150	0.0275	0.0123	0	6.3	4.8	6.3	0	0	1	-360	360
154	133	0.0121	0.00753	0	9.3	6.9	9.2	0	0	1	-360	360
115	129	0.0101	0.00555	0	9.3	6.9	9.2	0	0	1	-360	360
126	177	0.0114	0.00622	0	9.3	6.9	9.2	0	0	1	-360	360
175	136	0.0101	0.00535	0	6.9	5.2	6.9	0	0	1	-360	360
135	136	0.00765	0.014	0	18.7	13.7	18.7	0	0	1	-360	360
20	152	0.000966	0.000561	0	9.3	6.9	9.2	0	0	1	-360	360
14	112	0.00259	0.0015	0	9.3	6.9	9.2	0	0	1	-360	360
18	116	0.00259	0.00118	0	9.9	7.4	9.9	0	0	1	-360	360
47	132	0.000439	0.0004	0	9.9	7.4	9.9	0	0	1	-360	360
132	110	0.0155	0.0235	0	18.3	13.3	18.3	0	0	1	-360	360
109	170	0.0173	0.00934	0	9.3	6.9	9.2	0	0	1	-360	360
99	127	0.003	0.00145	0	9.3	6.9	9.2	0	0	1	-360	360
38	130	0.00219	0.00101	0	9.9	7.4	9.9	0	0	1	-360	360
115	21	0.0127	0.00792	0	9.9	7.4	9.9	0	0	1	-360	360
131	134	0	0.0016	0	520.0	519.6	519.6	0	0	1	-360	360
94	130	0.00234	0.00106	0	9.9	7.4	9.9	0	0	1	-360	360
125	22	0	0.0004	0	520.0	519.6	519.6	0	0	1	-360	360
157	191	0.0233	0.0127	0	9.3	6.9	9.2	0	0	1	-360	360
189	32	0.00279	0.00166	0	9.3	6.9	9.2	0	0	1	-360	360
100	154	0.00447	0.00213	0	9.3	6.9	9.2	0	0	1	-360	360
95	145	0.00138	0.000702	0	9.3	6.9	9.2	0	0	1	-360	360
41	126	0.00484	0.00343	0	9.9	7.4	9.9	0	0	1	-360	360
74	139	0.00252	0.00117	0	9.9	7.4	9.9	0	0	1	-360	360
145	51	0.00176	0.00145	0	9.3	6.9	9.2	0	0	1	-360	360
164	70	0.00601	0.00203	0	9.3	6.9	9.2	0	0	1	-360	360
83	173	0.00423	0.0012	0	9.3	6.9	9.2	0	0	1	-360	360
158	54	0	0.0006	0	520.0	519.6	519.6	0	0	1	-360	360
158	78	0.000594	0.000815	0	14.5	13.8	16.9	0	0	1	-360	360
146	69	0.00122	0.00156	0	9.3	6.9	9.2	0	0	1	-360	360
167	60	0.0164	0.0101	0	9.9	7.4	9.9	0	0	1	-360	360
143	25	0.0187	0.0106	0	9.3	6.9	9.2	0	0	1	-360	360
149	59	0.00816	0.00739	0	9.3	6.9	9.2	0	0	1	-360	360
4	163	0	0.0006	0	520.0	519.6	519.6	0	0	1	-360	360
61	120	0.00648	0.00343	0	9.3	6.9	9.2	0	0	1	-360	360
169	37	0.00116	0.00118	0	9.9	7.4	9.9	0	0	1	-360	360
163	5	0	0.0007	0	520.0	519.6	519.6	0	0	1	-360	360
10	125	0.000352	0.00073	0	21.2	20.3	24.8	0	0	1	-360	360
102	118	0.00427	0.00249	0	9.3	6.9	9.2	0	0	1	-360	360
33	140	0.00466	0.00129	0	9.3	6.9	9.2	0	0	1	-360	360
3	166	0	0.0006	0	520.0	519.6	519.6	0	0	1	-360	360
50	120	0.00282	0.00123	0	9.3	6.9	9.2	0	0	1	-360	360
138	149	0.0334	0.0185	0	8.6	6.5	8.6	0	0	1	-360	360
52	109	0.00184	0.000878	0	9.3	6.9	9.2	0	0	1	-360	360
162	190	0.0113	0.0177	0	18.8	13.6	18.8	0	0	1	-360	360
168	13	0.00194	0.00155	0	9.3	6.9	9.2	0	0	1	-360	360
107	158	0.000553	0.000498	0	9.3	6.9	9.2	0	0	1	-360	360
42	159	0.000812	0.0004	0	4.8	3.7	4.8	0	0	1	-360	360
1	131	0	0.0012	0	520.0	519.6	519.6	0	0	1	-360	360
159	45	0.00242	0.00212	0	4.8	3.7	4.8	0	0	1	-360	360
64	113	0.00267	0.00118	0	9.3	6.9	9.2	0	0	1	-360	360
76	170	0.000602	0.000425	0	9.3	6.9	9.2	0	0	1	-360	360
68	188	0.000993	0.000576	0	9.9	7.4	9.9	0	0	1	-360	360
103	122	0.0182	0.011	0	9.3	6.9	9.2	0	0	1	-360	360
181	73	0.00449	0.00292	0	9.3	6.9	9.2	0	0	1	-360	360
86	160	0.0188	0.0122	0	9.9	7.4	9.9	0	0	1	-360	360
180	66	0.0217	0.00537	0	10.4	9.7	11.0	0	0	1	-360	360
91	188	0.00392	0.00182	0	9.9	7.4	9.9	0	0	1	-360	360
180	151	0.000313	0.001	0	9.3	6.9	9.2	0	0	1	-360	360
164	9	0.00759	0.0041	0	9.3	6.9	9.2	0	0	1	-360	360
179	88	0.00532	0.0017	0	10.4	9.7	11.0	0	0	1	-360	360
138	96	0.00365	0.00251	0	8.6	6.5	8.6	0	0	1	-360	360
142	155	0.00177	0.00328	0	18.7	13.7	18.7	0	0	1	-360	360
125	185	0.000579	0.00101	0	9.3	6.9	9.2	0	0	1	-360	360
24	171	0.000461	0.0011	0	8.6	6.5	8.6	0	0	1	-360	360
178	98	0.00599	0.00383	0	8.6	6.5	8.6	0	0	1	-360	360
179	65	0.0062	0.00199	0	10.4	9.7	11.0	0	0	1	-360	360
118	113	0.0101	0.00573	0	9.3	6.9	9.2	0	0	1	-360	360
75	128	0.0039	0.00111	0	8.6	6.5	8.6	0	0	1	-360	360
133	185	0.00717	0.00679	0	13.1	9.7	13.1	0	0	1	-360	360
40	110	0.00588	0.00294	0	8.6	6.5	8.6	0	0	1	-360	360
123	101	0.000618	0.00103	0	9.3	6.9	9.2	0	0	1	-360	360
104	172	0.00611	0.00416	0	9.9	7.4	9.9	0	0	1	-360	360
5	157	0.00185	0.00237	0	18.8	13.6	18.8	0	0	1	-360	360
144	4	0.00321	0.00513	0	18.8	13.6	18.8	0	0	1	-360	360
3	190	0.12	0.18	0	18.8	13.6	18.8	0	0	1	-360	360

## Loads
bus_i	Pd	Qd	Gs	Bs
1	0	0	0	0
2	0	0	0.02	0
6	0.0616	0.020246941	0	0
7	0.101	0.033197095	0	0
8	0.049	0.016105521	0	0
9	0.594	0.195238358	0	0
10	1.00E-04	3.28684E-05	0	0
11	0.687	0.22580598	0	0
12	0.0287	0.009433234	0	0
13	1.00E-04	3.28684E-05	0	0
14	1.16	0.381273562	0	0
15	0.0582	0.019129415	0	0
16	0.0248	0.008151366	0	0
17	0.0424	0.013936206	0	0
18	0.119	0.039113409	0	0
19	0.118	0.038784724	0	0
20	1.62	0.53246825	0	0
21	1.00E-04	3.28684E-05	0	0
22	1.00E-04	3.28684E-05	0	0
23	0.312	0.102549441	0	0
24	1.00E-04	3.28684E-05	0	0
25	1.00E-04	3.28684E-05	0	0
26	0.0599	0.019688178	0	0
27	0.007	0.002300789	0	0
28	0.207	0.06803761	0	0
29	0.0857	0.028168228	0	0
30	0.256	0.084143131	0	0
31	0.0539	0.017716073	0	0
32	0.137	0.045029722	0	0
33	0.573	0.188335992	0	0
34	0.0575	0.018899336	0	0
35	0.175	0.057519718	0	0
36	0.0249	0.008184234	0	0
37	1.00E-04	3.28684E-05	0	0
38	0.11	0.036155252	0	0
39	0.182	0.059820507	0	0
40	1.00E-04	3.28684E-05	0	0
41	1.00E-04	3.28684E-05	0	0
42	0.271	0.089073393	0	0
43	0.196	0.064422085	0	0
44	0.146	0.047987879	0	0
45	0	0	0	0
46	0.142	0.046673143	0	0
47	0.631	0.20739967	0	0
48	0.018	0.005916314	0	0
49	1.00E-04	3.28684E-05	0	0
50	0.602	0.197867831	0	0
51	1.00E-04	3.28684E-05	0	0
52	0.0655	0.021528809	0	0
53	0.421	0.138376008	0	0
54	1.00E-04	3.28684E-05	0	0
55	0.0929	0.030534753	0	0
56	0.104	0.034183147	0	0
57	0.0808	0.026557676	0	0
58	0.031	0.010189207	0	0
59	1.00E-04	3.28684E-05	0	0
60	1.00E-04	3.28684E-05	0	0
61	0.91	0.299102536	0	0
62	0.0472	0.01551389	0	0
63	0.0186	0.006113524	0	0
64	0.55	0.180776258	0	0
65	0.659	0.216602825	0	0
66	0.742	0.243883606	0	0
67	0.0772	0.025374413	0	0
68	0.242	0.079541553	0	0
69	1.00E-04	3.28684E-05	0	0
70	0.0873	0.028694122	0	0
71	0.0895	0.029417227	0	0
72	0.0778	0.025571623	0	0
73	1.00E-04	3.28684E-05	0	0
74	0.51	0.167628894	0	0
75	0.185	0.060806559	0	0
76	0.127	0.041742881	0	0
77	0.0593	0.019490967	0	0
78	0.447	0.146921795	0	0
79	0.222	0.072967871	0	0
80	1.00E-04	3.28684E-05	0	0
81	0.0197	0.006475077	0	0
82	0.028	0.009203155	0	0
83	0.14	0.046015775	0	0
84	0.0429	0.014100548	0	0
85	0.0523	0.017190179	0	0
86	1.00E-04	3.28684E-05	0	0
87	0.11	0.036155252	0	0
88	0.0417	0.013706127	0	0
89	0.323	0.106164966	0	0
90	0.15	0.049302616	0	0
91	0.1	0.032868411	0	0
92	0.0681	0.022383388	0	0
93	0.101	0.033197095	0	0
94	0.443	0.145607059	0	0
95	0.627	0.206084934	0	0
96	1.00E-04	3.28684E-05	0	0
97	0.162	0.053246825	0	0
98	1.00E-04	3.28684E-05	0	0
99	1.09	0.358265675	0	0
100	0.0818	0.02688636	0	0
101	1.00E-04	3.28684E-05	0	0
102	0.4	0.131473642	0	0
103	1.00E-04	3.28684E-05	0	0
104	1.00E-04	3.28684E-05	0	0
105	0.0187	0.006146393	0	0
134	0	0	0	3.43

## Gens
bus_i	Pg	Qg	Qmax	Qmin	Vg	mBase	status	Pmax	Pmin	Pc1	Pc2	Qc1min	Qc1max	Qc2min	Qc2max	ramp_agc	ramp_10	ramp_30	ramp_q	apf
2	1	0	100	-100	1	100	1	100	-5	0	0	0	0	0	0	0	0	0	0	0

## Base_MVA
base_MVA
100