## Buses
bus_i	type	area	Vm	Va	baseKV	zone	Vmax	Vmin
7	1	1	1	0	11	1	1.06	0.94
2	1	1	1	0	11	1	1.06	0.94
4	1	1	1	0	11	1	1.06	0.94
5	1	1	1	0	11	1	1.06	0.94
10	1	1	1	0	11	1	1.06	0.94
8	1	1	1	0	11	1	1.06	0.94
12	1	1	1	0	11	1	1.06	0.94
14	1	1	1	0	11	1	1.06	0.94
22	1	1	1	0	11	1	1.06	0.94
21	1	1	1	0	11	1	1.06	0.94
24	1	1	1	0	11	1	1.06	0.94
19	1	1	1	0	11	1	1.06	0.94
20	1	1	1	0	11	1	1.06	0.94
25	1	1	1	0	11	1	1.06	0.94
27	1	1	1	0	11	1	1.06	0.94
29	1	1	1	0	11	1	1.06	0.94
28	1	1	1	0	11	1	1.06	0.94
30	1	1	1	0	11	1	1.06	0.94
26	1	1	1	0	11	1	1.06	0.94
18	1	1	1	0	11	1	1.06	0.94
17	1	1	1	0	11	1	1.06	0.94
23	1	1	1	0	11	1	1.06	0.94
16	1	1	1	0	11	1	1.06	0.94
15	1	1	1	0	11	1	1.06	0.94
11	1	1	1	0	11	1	1.06	0.94
13	1	1	1	0	11	1	1.06	0.94
6	1	1	1	0	11	1	1.06	0.94
9	1	1	1	0	11	1	1.06	0.94
3	1	1	1	0	11	1	1.06	0.94
1	1	1	1	0	11	1	1.06	0.94

## Lines
fbus	tbus	r	x	b	rateA	rateB	rateC	ratio	angle	status	angmin	angmax
7	2	0.0010	0.0010	0	100.0	120.0	120.0	0	0	1	360	-360
2	4	0.0010	0.0010	0	100.0	120.0	120.0	0	0	1	360	-360
4	5	0.0010	0.0010	0	100.0	120.0	120.0	0	0	1	360	-360
5	10	0.0010	0.0010	0	100.0	120.0	120.0	0	0	1	360	-360
10	8	0.0010	0.0010	0	100.0	120.0	120.0	0	0	1	360	-360
8	12	0.0420	0.0241	0	6.9	8.3	8.3	0	0	1	360	-360
12	14	0.0474	0.0280	0	8.0	9.6	9.6	0	0	1	360	-360
14	22	0.0552	0.0319	0	6.9	8.2	8.2	0	0	1	360	-360
22	21	0.0036	0.0019	0	6.9	8.3	8.3	0	0	1	360	-360
21	24	0.0059	0.0016	0	6.9	8.2	8.2	0	0	1	360	-360
21	19	0.0484	0.0183	0	4.7	5.6	5.6	0	0	1	360	-360
19	20	0.0304	0.0113	0	12.9	15.4	15.4	0	0	1	360	-360
20	25	0.0795	0.0283	0	6.9	8.2	8.2	0	0	1	360	-360
25	27	0.0541	0.0147	0	6.9	8.2	8.2	0	0	1	360	-360
25	29	0.0824	0.0479	0	6.9	8.2	8.2	0	0	1	360	-360
29	28	0.0502	0.0162	0	5.3	6.4	6.4	0	0	1	360	-360
29	30	0.0155	0.0042	0	6.9	8.2	8.2	0	0	1	360	-360
25	26	0.0527	0.0185	0	5.3	6.4	6.4	0	0	1	360	-360
26	18	0.1074	0.0624	0	6.9	8.2	8.2	0	0	1	360	-360
18	17	0.0011	0.0006	0	6.9	8.2	8.2	0	0	1	360	-360
17	23	0.0362	0.0211	0	6.9	8.2	8.2	0	0	1	360	-360
23	16	0.0475	0.0276	0	6.9	8.2	8.2	0	0	1	360	-360
16	15	0.0417	0.0243	0	6.9	8.2	8.2	0	0	1	360	-360
15	11	0.0378	0.0220	0	6.9	8.2	8.2	0	0	1	360	-360
11	13	0.0208	0.0057	0	6.9	8.2	8.2	0	0	1	360	-360
11	6	0.1018	0.0577	0	6.9	8.2	8.2	0	0	1	360	-360
6	9	0.0010	0.0010	0	100.0	120.0	120.0	0	0	1	360	-360
9	3	0.0010	0.0010	0	100.0	120.0	120.0	0	0	1	360	-360
3	1	0.0010	0.0010	0	100.0	120.0	120.0	0	0	1	360	-360
1	7	0.0010	0.0010	0	100.0	120.0	120.0	0	0	1	360	-360

## Loads
bus_i	Pd	Qd	Gs	Bs
12	0.1943	0.0639	0	0
13	0.4615	0.1517	0	0
14	0.6687	0.2198	0	0
15	0.3044	0.1001	0	0
17	0.5829	0.1916	0	0
20	0.4858	0.1597	0	0
22	1.0557	0.347	0	0
23	0.5311	0.1746	0	0
24	0.1214	0.0399	0	0
25	0.8501	0.2794	0	0
26	0.6849	0.2251	0	0
28	0.3238	0.1064	0	0
30	0.2429	0.0798	0	0

## Gens
bus_i	Pg	Qg	Qmax	Qmin	Vg	mBase	status	Pmax	Pmin	Pc1	Pc2	Qc1min	Qc1max	Qc2min	Qc2max	ramp_agc	ramp_10	ramp_30	ramp_q	apf
31	6.55	2.16	50	-50	1	100	1	50	-5	0	0	0	0	0	0	0	0	0	0	0

## Base_MVA
base_MVA
100