## Buses
Bus_N	Bus_Type	Area	V_Nom (kV)	V_max (pu)	V_min (pu)	V_init_re (pu)	V_init_im (pu)
1	2	1	275	1.05	0.95	1	0
2	2	1	275	1.05	0.95	1	0
3	2	1	132	1.05	0.95	1	0
4	2	1	275	1.05	0.95	1	0
5	2	1	400	1.05	0.95	1	0
6	2	1	400	1.05	0.95	1	0
7	2	1	400	1.05	0.95	1	0
8	2	1	400	1.05	0.95	1	0
9	2	1	400	1.05	0.95	1	0
10	2	1	400	1.05	0.95	1	0
11	2	1	400	1.05	0.95	1	0
12	2	1	400	1.05	0.95	1	0
13	2	1	400	1.05	0.95	1	0
14	2	1	400	1.05	0.95	1	0
15	2	1	400	1.05	0.95	1	0
16	2	1	400	1.05	0.95	1	0
17	2	1	400	1.05	0.95	1	0
18	2	1	400	1.05	0.95	1	0
19	2	1	400	1.05	0.95	1	0
20	2	1	400	1.05	0.95	1	0
21	2	1	400	1.05	0.95	1	0
22	2	1	400	1.05	0.95	1	0
23	2	1	400	1.05	0.95	1	0
24	2	1	400	1.05	0.95	1	0
25	2	1	400	1.05	0.95	1	0
26	2	1	400	1.05	0.95	1	0
27	3	1	400	1.05	0.95	1	0
28	2	1	400	1.05	0.95	1	0
29	2	1	400	1.05	0.95	1	0
30	2	1	400	1.05	0.95	1	0

## Lines
From	To	g (pu)	b (pu)	g_sh (pu)	b_sh (pu)	RATE_A	br_status
1	2	22.22870053	-36.44049268	0	0.1712	5.25	1
1	2	22.22870053	-36.44049268	0	0.5688	5.25	1
1	3	0.310435053	-6.652179698	0	0.104	1.32	1
1	3	0.310435053	-6.652179698	0	0.104	1.32	1
2	4	0.094670971	-15.38403279	0	0.8908	7.6	1
2	4	0.094670971	-15.38403279	0	1.109	7.6	1
4	6	2.449641033	-43.3398029	0	0.2992	15	1
4	6	2.449641033	-43.3398029	0	0.3516	11.2	1
4	5	1.733102253	-41.59445407	0	0.25	10	1
4	5	1.733102253	-41.59445407	0	0.25	10	1
4	7	11.2504018	-72.32401157	0	0.3076	10.9	1
4	7	11.30142618	-72.30770302	0	0.2348	10.9	1
5	6	7.645081155	-94.52917993	0	0.76508	13.9	1
5	6	5.753323402	-61.4576864	0	1.18592	13.9	1
6	9	10.65591239	-116.3953507	0	0.1474	21	1
6	9	10.65591239	-116.3953507	0	0.927	21	1
7	8	2352.941176	-588.2352941	0	1.456	21.8	1
7	8	2352.941176	-588.2352941	0	2.5744	25	1
7	6	0.074983129	-4.998875253	0	0.5878	9.5	1
7	6	0.074983129	-4.998875253	0	0.5878	9.5	1
8	10	2.704121244	-57.01460454	0	1.3248	30.7	1
8	10	2.704121244	-57.01460454	0	1.3248	30.7	1
9	11	6.110747613	-60.73486957	0	0.9736	13.9	1
9	11	6.110747613	-60.73486957	0	0.9736	13.9	1
9	10	5.731860006	-39.94389942	0	0.3796	8.55	1
9	10	4.097622013	-28.56675509	0	0.5004	7.75	1
10	15	7.571060834	-119.2799207	0	10.746	48.4	1
10	15	13.01288275	-157.6560795	0	2.1272	40.2	1
11	15	0.396715198	-23.80291189	0	0.7814	25.2	1
11	15	0.56091284	-23.79630229	0	1.1476	25.2	1
11	13	14.70588235	-191.1764706	0	0.4996	21.7	1
11	13	14.70588235	-191.1764706	0	0.5328	22.1	1
11	12	1.383891503	-117.6307777	0	0.1596	33.2	1
11	12	1.383891503	-117.6307777	0	0.1596	33.2	1
12	13	8.196021515	-92.03449159	0	0.77	31	1
12	18	9.074454674	-110.3649893	0	0.5822	24	1
12	18	11.83780017	-109.8352593	0	0.767	24	1
12	13	8.196021515	-92.03449159	0	0.77	31	1
13	18	9.951238929	-142.1605561	0	0.3886	24	1
13	18	16.89950428	-140.8292023	0	1.5518	24	1
13	15	2.580635925	-43.32454473	0	1.3286	12.4	1
13	15	3.084506449	-43.25832215	0	0.2208	9.55	1
13	14	7.844471261	-85.26280445	0	2.349	10.4	1
13	14	5.658587078	-82.87759855	0	2.425	10.4	1
14	16	1.951219512	-62.43902439	0	0.559	25.8	1
14	16	14.32664756	-51.57593123	0	0.2932	6.25	1
15	16	12.15518861	-191.5363053	0	0.7068	27.7	1
15	16	53.61930295	-576.4075067	0	0.7984	55.4	1
15	14	38.27172928	-447.1749421	0	1.5184	50	1
15	14	36.28447025	-447.5084664	0	1.1146	50	1
16	19	2.812323602	-70.81029069	0	0.8992	27.8	1
16	19	2.812323602	-70.81029069	0	0.8992	38.2	1
17	16	8.626758133	-92.47884719	0	0.5302	21.5	1
17	16	8.626758133	-92.47884719	0	0.9146	18.9	1
17	22	7.191779373	-102.5886175	0	0.9132	21	1
17	22	7.296483624	-102.5737553	0	0.9148	21	1
18	17	122.9364243	-526.8703899	0	0.4698	31	1
18	17	122.9364243	-526.8703899	0	0.4698	34.6	1
18	23	14.67080001	-102.0577392	0	0.9658	19.7	1
18	23	12.50950241	-102.6420711	0	0.8244	19.7	1
20	26	64.66512702	-424.9422633	0	0.4498	27.8	1
20	26	64.66512702	-424.9422633	0	0.4498	27.8	1
20	19	3.896174395	-46.62276101	0	1.3364	15.9	1
20	19	6.40054618	-69.33925028	0	0.7312	15.9	1
21	16	4.330942553	-54.48027047	0	1.8338	27.8	1
21	16	4.330942553	-54.48027047	0	1.8338	27.8	1
21	25	2.498438476	-99.93753904	0	0.3172	27.8	1
21	25	2.498438476	-99.93753904	0	0.3172	27.8	1
21	20	49.01960784	-196.0784314	0	0.8892	27.8	1
21	20	49.01960784	-196.0784314	0	1.4	27.8	1
21	19	10.58749131	-168.8275641	0	0.588	30.3	1
21	19	10.58749131	-168.8275641	0	0.591	27.8	1
22	16	5.953010016	-57.52346757	0	1.6806	20.1	1
22	16	5.953010016	-57.52346757	0	1.254	20.1	1
22	25	21.83290159	-241.9321528	0	0.8196	32.75	1
22	25	20.08791417	-242.236612	0	0.858	32.75	1
22	21	149.8186406	-875.2562687	0	0.2464	27.8	1
22	21	12.82037585	-162.9256098	0	0.6082	27.8	1
23	29	4.527463262	-54.56942475	0	1.06	20.1	1
23	24	623.3690925	-579.8782256	0	1.9244	27.8	1
23	24	423.6507644	-1289.371892	0	5.6894	44	1
23	22	59.12389143	-322.4939532	0	0.6936	27.8	1
23	22	42.61317075	-327.7936211	0	0.4932	27.7	1
23	29	4.527463262	-54.56942475	0	1.06	20.1	1
24	28	13.74781652	-141.5216407	0	0.4776	22.1	1
24	25	12.39695035	-108.4733156	0	0.5836	13.9	1
24	25	12.39695035	-108.4733156	0	0.5836	13.9	1
24	28	13.74781652	-141.5216407	0	0.4776	22.1	1
25	26	6.148170919	-175.2228712	0	1.064	69.6	1
25	26	6.148170919	-175.2228712	0	1.064	55.4	1
27	26	7.892379513	-198.4933448	0	0.3594	31	1
27	26	7.892379513	-198.4933448	0	0.3594	31	1
28	27	7.49558648	-140.2463681	0	0.5996	30.7	1
28	27	7.49558648	-140.2463681	0	0.5996	30.7	1
29	28	8.01613286	-125.1145443	0	0.68	27.8	1
29	28	8.01613286	-125.1145443	0	0.68	27.8	1
3	4	1.775147929	-24.26035503	0	0.0088	6.48	1
3	4	1.775147929	-24.26035503	0	0.088	6.48	1
3	2	4.397340657	-11.27147905	0	0.0248	6.52	1
1	30	4.397340657	-11.27147905	0	0.0248	6.52	1

## Gens
Bus	Pg (pu)	Qg (pu)	Q_max (pu)	Q_min (pu)	V_set (pu)	P_max (pu)	P_min (pu)	cost_a	cost_b	cost_c
1	4.4186232	0	1.052292729	-0.662966664	1	5.4958	0	0	0.1	0
1	0	0	1.8	-1	1	0	0	0	0.2	0
1	0.1505088	0	0.078	-0.0899	1	0.1872	0	0	70	0
2	0.2928972	0	0.14328265	-0.17671735	1	0.3643	0	0	70	0
2	12.25296	2.6704	11.08510424	-4.733565078	1	15.24	0	0	10	0
2	0.09648	0	0	0	1	0.12	0	0	38.05	0
3	3.118716	1.283364	1.283364217	-1.581387783	1	3.879	0	0	69.76	0
3	0.1088616	0	-0.0351124	-0.0351124	1	0.1354	0	0	0.3	0
3	4.44612	1.243	1.447939487	-0.661698733	1	5.53	0	0	0.4	0
3	0.1215648	0	0.065071	-0.072929	1	0.1512	0	0	0.5	0
4	0.202608	0	0.106556198	-0.123443802	1	0.252	0	0	70	0
4	18.36336	5.9714	6.414683118	-6.790037586	1	22.84	0	0	0.6	0
4	2.7336	0	1.5034	-1.378599087	1	3.4	0	0	46	0
4	2.08236	0	1.3727	-1.2295	1	2.59	0	0	70	0
5	8.63496	-0.289	4.164725632	-4.297731578	1	10.74	0	0	69.76	0
5	0.186528	0	0.153876521	-0.099377776	1	0.232	0	0	0.7	0
6	8.0522208	2.4484	4.3966182	-4.848030489	1	10.0152	0	0	38.05	0
6	0.26532	0	0.248	-0.255	1	0.33	0	0	0.8	0
6	0.397176	0	0.120901377	-0.174898623	1	0.494	0	0	0.9	0
7	1.823472	-1.1107	1.257559808	-1.310176558	1	2.268	0	0	70	0
7	9.77664	0	6.813407231	-4.690728269	1	12.16	0	0	1.1	0
7	8.87616	0	2.203438921	-2.052405431	1	11.04	0	0	1.2	0
10	9.71232	2.3367	5.591941175	-5.396840776	1	12.08	0	0	46	0
10	15.075	0	6.971712682	-8.296266854	1	18.75	0	0	1.3	0
10	3.3768	0	1.679526233	-1.380443168	1	4.2	0	0	38.05	0
11	1.0477728	0	-0.576	-0.576	1	1.3032	0	0	46	0
11	19.34424	11.8927	12.16095081	-10.0632167	1	24.06	0	0	1.4	0
11	15.76644	0	8.732160163	-5.714617135	1	19.61	0	0	1.5	0
11	1.2462	0	0.94224833	-0.752086094	1	1.55	0	0	46	0
11	8.35356	0	6.703158949	-5.390705317	1	10.39	0	0	69.76	0
12	7.8792	3.5762	5.799839977	-4.18117905	1	9.8	0	0	38.05	0
12	15.1554	0	9.600493991	-8.530598839	1	18.85	0	0	1.6	0
12	1.6884	0	1.164182172	-0.949651999	1	2.1	0	0	38.05	0
12	8.81184	0	3.444771874	-5.755228126	1	10.96	0	0	69.76	0
15	62.712	12.4337	35.35031883	-25.27871669	1	78	0	0	70	0
16	31.93488	0	15.87056017	-12.89624064	1	39.72	0	0	46	0
16	56.60964	31.189	36.53234202	-33.54578181	1	70.41	0	0	46	0
16	9.79272	0	7.673265276	-5.628491075	1	12.18	0	0	38.05	0
17	16.08	3.5618	8.142321995	-4.059415934	1	20	0	0	69.76	0
18	15.7584	-0.4533	8.849714977	-5.34171232	1	19.6	0	0	46	0
18	1.83312	0	0.400217628	-0.735782372	1	2.28	0	0	46	0
19	22.8738	12.0113	13.36631772	-14.68981903	1	28.45	0	0	69.76	0
19	3.270672	0	1.627	-1.627	1	4.068	0	0	38.05	0
20	9.648	3.0442	6.211413306	-5.233801299	1	12	0	0	70	0
20	2.8944	0	2.3664	2.3664	1	3.6	0	0	1.7	0
21	5.3466	3.26	3.261499173	-3.060698826	1	6.65	0	0	70	0
22	3.224844	1.3003	1.897190044	-2.326810031	1	4.011	0	0	38.05	0
23	30.32688	12.544	15.8966533	-13.88267098	1	37.72	0	0	38.05	0
23	2.91852	0	0.848058007	-1.539941993	1	3.63	0	0	46	0
23	3.7788	0	3.177576473	-2.114291086	1	4.7	0	0	46	0
23	24.7713204	0	12.00813571	-12.62242187	1	30.8101	0	0	1.8	0
25	17.06892	9.41	9.493783757	-9.474163172	1	21.23	0	0	38.05	0
25	0	0	0	0	1	1	0	0	38.05	0
26	15.5976	4.3493	8.814439996	-4.313501824	1	19.4	0	0	60	0
26	8.87616	0	3.841098821	-2.946218936	1	11.04	0	0	46	0
26	19.8186	0	12.54526922	-11.14638015	1	24.65	0	0	46	0
26	0	0	0	0	1	1	0	0	38.05	0
27	8.69928	4.1622	6.660315259	-5.417921399	1	10.82	0	0	60	0
27	1.73664	0	0.71	0	1	2.16	0	0	1.9	0
28	10.6128	2.4831	6.578243073	-5.797019351	1	13.2	0	0	2.1	0
28	1.67232	0	0.607935763	-0.712064237	1	2.08	0	0	38.05	0
29	10.13844	-4.8042	4.553171992	-4.804288183	1	12.61	0	0	69.76	0
29	7.2762	-1.5948	4.033543544	-4.120264373	1	9.05	0	0	2.2	0
29	7.2762	-1.5948	4.033543544	-4.120264373	1	9.05	0	0	38.05	0
29	0	0	0	0	1	1	0	0	53.66	0

## Loads
Bus_N	Pd (pu)	Qd (pu)
1	0.0468	0.0102
2	0.0513	0.0113
3	0.0555	0.0105
4	0.1308	0.0317
5	0.0502	0.0128
6	0.1176	0.0315
7	0.0745	0.0171
8	0.1	0.00374
9	0.013	0.0053
10	0.2561	0.0465
11	0.336	0.076
12	0.1189	0.0338
13	0.2524	0.0766
14	0.1831	0.05665
15	0.2633	0.06946
16	0.1607	0.0655
17	0.1081	0.0371
18	0.5362	0.1935
19	0.2019	0.0648
20	0.102736	0.03058
21	0.0702	0.02022
22	0.182	0.0665
23	0.4734	0.1337
24	0.1418	0.0528
25	0.9734	0.2902
26	0.1424	0.0434
27	0.0457	0.0138
28	0.2751	0.0841
29	0.2577	0.0356
30	0	0

## Transformers
From	To	g	b	bsh	ratio	rmin	rmax	Snom	BStatus0

## Base_MVA
base_MVA
100

## shunts
Bus	bsh0	bshmin	bshmax

## coordinates
Bus_N	Pd (pu)	Qd (pu)
1	0.573333	-0.04274
2	0.573333	-0.019395
3	0.5669	-0.037072
4	0.559995	-0.034722
5	0.559011	-0.043148
6	0.554788	-0.036556
7	0.557901	-0.024592
8	0.554925	-0.022516
9	0.547987	-0.029623
10	0.548496	-0.017682
11	0.537369	-0.027327
12	0.53227	-0.03348
13	0.533024	-0.022713
14	0.533024	-0.012386
15	0.537369	-0.009915
16	0.533546	-0.008158
17	0.528028	-0.012606
18	0.522694	-0.019911
19	0.52686	0.002656
20	0.520274	0.010745
21	0.519507	-0.001076
22	0.520227	-0.007897
23	0.514758	-0.022963
24	0.513848	-0.011349
25	0.515527	-0.003406
26	0.514494	0.005145
27	0.511382	0.008878
28	0.509426	-0.011349
29	0.509556	-0.023978
30	0.573333	-0.04274

## P_profile
Bus	t1	t2	t3	t4	t5	t6	t7	t8	t9	t10	t11	t12	t13	t14	t15	t16	t17	t18	t19	t20	t21	t22	t23	t24
1	2.467296	2.583828	2.375568	2.14344	1.976832	1.899612	2.044692	2.305836	2.716272	3.134664	3.344796	3.422016	3.493152	3.23856	2.97882	3.0303	3.508128	4.066452	4.143672	3.941028	3.5919	3.345264	2.936232	2.39382
2	2.704536	2.832273	2.603988	2.34954	2.166912	2.082267	2.241297	2.527551	2.977452	3.436074	3.666411	3.751056	3.829032	3.54996	3.265245	3.321675	3.845448	4.457457	4.542102	4.319973	3.937275	3.666924	3.218562	2.623995
3	2.92596	3.064155	2.81718	2.5419	2.34432	2.252745	2.424795	2.734485	3.22122	3.71739	3.966585	4.05816	4.14252	3.8406	3.532575	3.593625	4.16028	4.822395	4.91397	4.673655	4.259625	3.96714	3.48207	2.838825
4	6.895776	7.221468	6.639408	5.99064	5.524992	5.309172	5.714652	6.444516	7.591632	8.760984	9.348276	9.564096	9.762912	9.05136	8.32542	8.4693	9.804768	11.365212	11.581032	11.014668	10.0389	9.349584	8.206392	6.69042
5	2.646544	2.771542	2.548152	2.29916	2.120448	2.037618	2.193238	2.473354	2.913608	3.362396	3.587794	3.670624	3.746928	3.47384	3.19523	3.25045	3.762992	4.361878	4.444708	4.227342	3.85285	3.588296	3.149548	2.56773
6	6.199872	6.492696	5.969376	5.38608	4.967424	4.773384	5.137944	5.794152	6.825504	7.876848	8.404872	8.598912	8.777664	8.13792	7.48524	7.6146	8.815296	10.218264	10.412304	9.903096	9.0258	8.406048	7.378224	6.01524
7	3.92764	4.113145	3.78162	3.4121	3.14688	3.023955	3.254905	3.670615	4.32398	4.99001	5.324515	5.44744	5.56068	5.1554	4.741925	4.823875	5.58452	6.473305	6.59623	6.273645	5.717875	5.32526	4.67413	3.810675
8	5.272	5.521	5.076	4.58	4.224	4.059	4.369	4.927	5.804	6.698	7.147	7.312	7.464	6.92	6.365	6.475	7.496	8.689	8.854	8.421	7.675	7.148	6.274	5.115
9	0.68536	0.71773	0.65988	0.5954	0.54912	0.52767	0.56797	0.64051	0.75452	0.87074	0.92911	0.95056	0.97032	0.8996	0.82745	0.84175	0.97448	1.12957	1.15102	1.09473	0.99775	0.92924	0.81562	0.66495
10	13.501592	14.139281	12.999636	11.72938	10.817664	10.395099	11.189009	12.618047	14.864044	17.153578	18.303467	18.726032	19.115304	17.72212	16.300765	16.582475	19.197256	22.252529	22.675094	21.566181	19.655675	18.306028	16.067714	13.099515
11	17.71392	18.55056	17.05536	15.3888	14.19264	13.63824	14.67984	16.55472	19.50144	22.50528	24.01392	24.56832	25.07904	23.2512	21.3864	21.756	25.18656	29.19504	29.74944	28.29456	25.788	24.01728	21.08064	17.1864
12	6.268408	6.564469	6.035364	5.44562	5.022336	4.826151	5.194741	5.858203	6.900956	7.963922	8.497783	8.693968	8.874696	8.22788	7.567985	7.698775	8.912744	10.331221	10.527406	10.012569	9.125575	8.498972	7.459786	6.081735
13	13.306528	13.935004	12.811824	11.55992	10.661376	10.244916	11.027356	12.435748	14.649296	16.905752	18.039028	18.455488	18.839136	17.46608	16.06526	16.3429	18.919904	21.931036	22.347496	21.254604	19.3717	18.041552	15.835576	12.91026
14	9.653032	10.108951	9.294156	8.38598	7.734144	7.432029	7.999639	9.021337	10.627124	12.264038	13.086157	13.388272	13.666584	12.67052	11.654315	11.855725	13.725176	15.909559	16.211674	15.418851	14.052925	13.087988	11.487694	9.365565
15	13.881176	14.536793	13.365108	12.05914	11.121792	10.687347	11.503577	12.972791	15.281932	17.635834	18.818051	19.252496	19.652712	18.22036	16.759045	17.048675	19.736968	22.878137	23.312582	22.172493	20.208275	18.820684	16.519442	13.467795
16	8.472104	8.872247	8.157132	7.36006	6.787968	6.522813	7.020983	7.917689	9.327028	10.763686	11.485229	11.750384	11.994648	11.12044	10.228555	10.405325	12.046072	13.963223	14.228378	13.532547	12.333725	11.486836	10.082318	8.219805
17	5.699032	5.968201	5.487156	4.95098	4.566144	4.387779	4.722889	5.326087	6.274124	7.240538	7.725907	7.904272	8.068584	7.48052	6.880565	6.999475	8.103176	9.392809	9.571174	9.103101	8.296675	7.726988	6.782194	5.529315
18	28.268464	29.603602	27.217512	24.55796	22.649088	21.764358	23.426578	26.418574	31.121048	35.914676	38.322214	39.206944	40.021968	37.10504	34.12913	34.71895	40.193552	46.590418	47.475148	45.153402	41.15335	38.327576	33.641188	27.42663
19	10.644168	11.146899	10.248444	9.24702	8.528256	8.195121	8.821011	9.947613	11.718276	13.523262	14.429793	14.762928	15.069816	13.97148	12.850935	13.073025	15.134424	17.543091	17.876226	17.001999	15.495825	14.431812	12.667206	10.327185
20	5.416242	5.672055	5.214879	4.705309	4.339569	4.170054	4.488536	5.061803	5.962797	6.881257	7.342542	7.512056	7.668215	7.109331	6.539146	6.652156	7.701091	8.926731	9.096245	8.651399	7.884988	7.343569	6.445657	5.254946
21	3.700944	3.875742	3.563352	3.21516	2.965248	2.849418	3.067038	3.458754	4.074408	4.701996	5.017194	5.133024	5.239728	4.85784	4.46823	4.54545	5.262192	6.099678	6.215508	5.911542	5.38785	5.017896	4.404348	3.59073
22	9.59504	10.04822	9.23832	8.3356	7.68768	7.38738	7.95158	8.96714	10.56328	12.19036	13.00754	13.30784	13.58448	12.5944	11.5843	11.7845	13.64272	15.81398	16.11428	15.32622	13.9685	13.00936	11.41868	9.3093
23	24.957648	26.136414	24.029784	21.68172	19.996416	19.215306	20.682846	23.324418	27.476136	31.708332	33.833898	34.615008	35.334576	32.75928	30.13191	30.65265	35.486064	41.133726	41.914836	39.865014	36.33345	33.838632	29.701116	24.21441
24	7.475696	7.828778	7.197768	6.49444	5.989632	5.755662	6.195242	6.986486	8.230072	9.497764	10.134446	10.368416	10.583952	9.81256	9.02557	9.18155	10.629328	12.321002	12.554972	11.940978	10.88315	10.135864	8.896532	7.25307
25	51.317648	53.741414	49.409784	44.58172	41.116416	39.510306	42.527846	47.959418	56.496136	65.198332	69.568898	71.175008	72.654576	67.35928	61.95691	63.02765	72.966064	84.578726	86.184836	81.970014	74.70845	69.578632	61.071116	49.78941
26	7.507328	7.861904	7.228224	6.52192	6.014976	5.780016	6.221456	7.016048	8.264896	9.537952	10.177328	10.412288	10.628736	9.85408	9.06376	9.2204	10.674304	12.373136	12.608096	11.991504	10.9292	10.178752	8.934176	7.28376
27	2.409304	2.523097	2.319732	2.09306	1.930368	1.854963	1.996633	2.251639	2.652428	3.060986	3.266179	3.341584	3.411048	3.16244	2.908805	2.959075	3.425672	3.970873	4.046278	3.848397	3.507475	3.266636	2.867218	2.337555
28	14.503272	15.188271	13.964076	12.59958	11.620224	11.166309	12.019119	13.554177	15.966804	18.426198	19.661397	20.115312	20.533464	19.03692	17.510115	17.812725	20.621496	23.903439	24.357354	23.166171	21.113925	19.664148	17.259774	14.071365
29	13.585944	14.227617	13.080852	11.80266	10.885248	10.460043	11.258913	12.696879	14.956908	17.260746	18.417819	18.843024	19.234728	17.83284	16.402605	16.686075	19.317192	22.391553	22.816758	21.700917	19.778475	18.420396	16.168098	13.181355
30	0	0	0	0	0	0	0	0	0	0	0	0	0	0	0	0	0	0	0	0	0	0	0	0

## Q_profile
Bus	t1	t2	t3	t4	t5	t6	t7	t8	t9	t10	t11	t12	t13	t14	t15	t16	t17	t18	t19	t20	t21	t22	t23	t24
1	0.537744	0.563142	0.517752	0.46716	0.430848	0.414018	0.445638	0.502554	0.592008	0.683196	0.728994	0.745824	0.761328	0.70584	0.64923	0.66045	0.764592	0.886278	0.903108	0.858942	0.78285	0.729096	0.639948	0.52173
2	0.595736	0.623873	0.573588	0.51754	0.477312	0.458667	0.493697	0.556751	0.655852	0.756874	0.807611	0.826256	0.843432	0.78196	0.719245	0.731675	0.847048	0.981857	1.000502	0.951573	0.867275	0.807724	0.708962	0.577995
3	0.55356	0.579705	0.53298	0.4809	0.44352	0.426195	0.458745	0.517335	0.60942	0.70329	0.750435	0.76776	0.78372	0.7266	0.668325	0.679875	0.78708	0.912345	0.92967	0.884205	0.805875	0.75054	0.65877	0.537075
4	1.671224	1.750157	1.609092	1.45186	1.339008	1.286703	1.384973	1.561859	1.839868	2.123266	2.265599	2.317904	2.366088	2.19364	2.017705	2.052575	2.376232	2.754413	2.806718	2.669457	2.432975	2.265916	1.988858	1.621455
5	0.674816	0.706688	0.649728	0.58624	0.540672	0.519552	0.559232	0.630656	0.742912	0.857344	0.914816	0.935936	0.955392	0.88576	0.81472	0.8288	0.959488	1.112192	1.133312	1.077888	0.9824	0.914944	0.803072	0.65472
6	1.66068	1.739115	1.59894	1.4427	1.33056	1.278585	1.376235	1.552005	1.82826	2.10987	2.251305	2.30328	2.35116	2.1798	2.004975	2.039625	2.36124	2.737035	2.78901	2.652615	2.417625	2.25162	1.97631	1.611225
7	0.901512	0.944091	0.867996	0.78318	0.722304	0.694089	0.747099	0.842517	0.992484	1.145358	1.222137	1.250352	1.276344	1.18332	1.088415	1.107225	1.281816	1.485819	1.514034	1.439991	1.312425	1.222308	1.072854	0.874665
8	0.197173	0.206485	0.189842	0.171292	0.157978	0.151807	0.163401	0.18427	0.21707	0.250505	0.267298	0.273469	0.279154	0.258808	0.238051	0.242165	0.28035	0.324969	0.33114	0.314945	0.287045	0.267335	0.234648	0.191301
9	0.279416	0.292613	0.269028	0.24274	0.223872	0.215127	0.231557	0.261131	0.307612	0.354994	0.378791	0.387536	0.395592	0.36676	0.337345	0.343175	0.397288	0.460517	0.469262	0.446313	0.406775	0.378844	0.332522	0.271095
10	2.45148	2.567265	2.36034	2.1297	1.96416	1.887435	2.031585	2.291055	2.69886	3.11457	3.323355	3.40008	3.47076	3.2178	2.959725	3.010875	3.48564	4.040385	4.11711	3.915765	3.568875	3.32382	2.91741	2.378475
11	4.00672	4.19596	3.85776	3.4808	3.21024	3.08484	3.32044	3.74452	4.41104	5.09048	5.43172	5.55712	5.67264	5.2592	4.8374	4.921	5.69696	6.60364	6.72904	6.39996	5.833	5.43248	4.76824	3.8874
12	1.781936	1.866098	1.715688	1.54804	1.427712	1.371942	1.476722	1.665326	1.961752	2.263924	2.415686	2.471456	2.522832	2.33896	2.15137	2.18855	2.533648	2.936882	2.992652	2.846298	2.59415	2.416024	2.120612	1.72887
13	4.038352	4.229086	3.888216	3.50828	3.235584	3.109194	3.346654	3.774082	4.445864	5.130668	5.474602	5.600992	5.717424	5.30072	4.87559	4.95985	5.741936	6.655774	6.782164	6.450486	5.87905	5.475368	4.805884	3.91809
14	2.986588	3.127647	2.875554	2.59457	2.392896	2.299423	2.475038	2.791146	3.287966	3.794417	4.048775	4.142248	4.228356	3.92018	3.605772	3.668087	4.246484	4.922319	5.015791	4.770496	4.347887	4.049342	3.554221	2.897647
15	3.661931	3.834887	3.52579	3.181268	2.93399	2.819381	3.034707	3.422294	4.031458	4.652431	4.964306	5.078915	5.184494	4.806632	4.421129	4.497535	5.206722	6.035379	6.149988	5.849227	5.331055	4.965001	4.35792	3.552879
16	3.45316	3.616255	3.32478	2.9999	2.76672	2.658645	2.861695	3.227185	3.80162	4.38719	4.681285	4.78936	4.88892	4.5326	4.169075	4.241125	4.90988	5.691295	5.79937	5.515755	5.027125	4.68194	4.10947	3.350325
17	1.955912	2.048291	1.883196	1.69918	1.567104	1.505889	1.620899	1.827917	2.153284	2.484958	2.651537	2.712752	2.769144	2.56732	2.361415	2.402225	2.781016	3.223619	3.284834	3.124191	2.847425	2.651908	2.327654	1.897665
18	10.20132	10.683135	9.82206	8.8623	8.17344	7.854165	8.454015	9.533745	11.23074	12.96063	13.829445	14.14872	14.44284	13.3902	12.316275	12.529125	14.50476	16.813215	17.13249	16.294635	14.851125	13.83138	12.14019	9.897525
19	3.416256	3.577608	3.289248	2.96784	2.737152	2.630232	2.831112	3.192696	3.760992	4.340304	4.631256	4.738176	4.836672	4.48416	4.12452	4.1958	4.857408	5.630472	5.737392	5.456808	4.9734	4.631904	4.065552	3.31452
20	1.612178	1.688322	1.552241	1.400564	1.291699	1.241242	1.33604	1.506677	1.774863	2.048248	2.185553	2.23601	2.282491	2.116136	1.946417	1.980055	2.292277	2.657096	2.707553	2.575142	2.347015	2.185858	1.918589	1.564167
21	1.065998	1.116346	1.026367	0.926076	0.854093	0.82073	0.883412	0.996239	1.173569	1.354336	1.445123	1.478486	1.509221	1.399224	1.287003	1.309245	1.515691	1.756916	1.790279	1.702726	1.551885	1.445326	1.268603	1.034253
22	3.50588	3.671465	3.37554	3.0457	2.80896	2.699235	2.905385	3.276455	3.85966	4.45417	4.752755	4.86248	4.96356	4.6018	4.232725	4.305875	4.98484	5.778185	5.88791	5.599965	5.103875	4.75342	4.17221	3.401475
23	7.048664	7.381577	6.786612	6.12346	5.647488	5.426883	5.841353	6.587399	7.759948	8.955226	9.555539	9.776144	9.979368	9.25204	8.510005	8.657075	10.022152	11.617193	11.837798	11.258877	10.261475	9.556876	8.388338	6.838755
24	2.783616	2.915088	2.680128	2.41824	2.230272	2.143152	2.306832	2.601456	3.064512	3.536544	3.773616	3.860736	3.940992	3.65376	3.36072	3.4188	3.957888	4.587792	4.674912	4.446288	4.0524	3.774144	3.312672	2.70072
25	15.299344	16.021942	14.730552	13.29116	12.258048	11.779218	12.678838	14.298154	16.843208	19.437596	20.740594	21.219424	21.660528	20.08184	18.47123	18.79045	21.753392	25.215478	25.694308	24.437742	22.27285	20.743496	18.207148	14.84373
26	2.288048	2.396114	2.202984	1.98772	1.833216	1.761606	1.896146	2.138318	2.518936	2.906932	3.101798	3.173408	3.239376	3.00328	2.76241	2.81015	3.253264	3.771026	3.842636	3.654714	3.33095	3.102232	2.722916	2.21991
27	0.727536	0.761898	0.700488	0.63204	0.582912	0.560142	0.602922	0.679926	0.800952	0.924324	0.986286	1.009056	1.030032	0.95496	0.87837	0.89355	1.034448	1.199082	1.221852	1.162098	1.05915	0.986424	0.865812	0.70587
28	4.433752	4.643161	4.268916	3.85178	3.552384	3.413619	3.674329	4.143607	4.881164	5.633018	6.010627	6.149392	6.277224	5.81972	5.352965	5.445475	6.304136	7.307449	7.446214	7.082061	6.454675	6.011468	5.276434	4.301715
29	1.876832	1.965476	1.807056	1.63048	1.503744	1.445004	1.555364	1.754012	2.066224	2.384488	2.544332	2.603072	2.657184	2.46352	2.26594	2.3051	2.668576	3.093284	3.152024	2.997876	2.7323	2.544688	2.233544	1.82094
30	0	0	0	0	0	0	0	0	0	0	0	0	0	0	0	0	0	0	0	0	0	0	0	0