## Buses
Bus_N	Bus_Type	Area	V_Nom (kV)	V_max (pu)	V_min (pu)	V_init_re (pu)	V_init_im (pu)
1	1	1	130	1.05	0.95	1.02507	-0.28549
2	1	1	130	1.05	0.95	1.05096	-0.26383
3	1	1	130	1.05	0.95	1.04198	-0.18716
4	1	1	130	1.05	0.95	1.04468	-0.33342
5	1	1	130	1.05	0.95	0.78866	-0.69783
6	1	1	130	1.05	0.95	0.917	-0.50128
7	1	1	130	1.05	0.95	0.83516	-0.64802
8	1	1	130	1.05	0.95	0.88449	-0.5878
9	1	1	130	1.05	0.95	0.86002	-0.63248
10	1	1	220	1.05	0.95	0.99492	-0.41913
11	1	1	220	1.05	0.95	0.98399	-0.26464
12	1	1	400	1.05	0.95	0.88715	-0.44293
13	1	1	400	1.05	0.95	0.84451	-0.54393
14	1	1	400	1.05	0.95	0.91499	-0.57577
15	1	1	400	1.05	0.95	0.93566	-0.49935
16	1	1	400	1.05	0.95	0.91946	-0.49724
17	1	1	400	1.05	0.95	0.92507	-0.45729
18	1	1	400	1.05	0.95	0.97706	-0.34466
19	1	1	400	1.05	0.95	0.87467	-0.57538
20	1	1	400	1.05	0.95	0.77676	-0.66964
21	1	1	400	1.05	0.95	0.79463	-0.65268
22	1	1	400	1.05	0.95	0.78508	-0.6407
23	1	1	400	1.05	0.95	0.95119	-0.2587
24	1	1	130	1.05	0.95	1.0549	-0.16046
25	1	1	130	1.05	0.95	1.07388	-0.04949
26	1	1	400	1.05	0.95	0.94825	-0.27047
27	1	1	400	1.05	0.95	0.99397	-0.39306
28	1	1	400	1.05	0.95	0.9776	-0.33333
29	1	1	400	1.05	0.95	0.96642	-0.45591
30	1	1	400	1.05	0.95	0.82435	-0.52772
31	1	1	400	1.05	0.95	0.96227	-0.42876
32	1	1	400	1.05	0.95	0.80888	-0.66874
33	1	1	400	1.05	0.95	0.80888	-0.66874
34	1	1	400	1.05	0.95	0.88271	-0.51286
35	1	1	400	1.05	0.95	0.82733	-0.59879
36	1	1	400	1.05	0.95	0.95495	-0.56315
37	1	1	400	1.05	0.95	0.87782	-0.61107
38	2	1	15	1.05	0.95	1.0513	-0.19917
39	2	1	15	1.05	0.95	1.04782	-0.12291
40	2	1	15	1.05	0.95	1.05634	-0.08805
41	2	1	15	1.05	0.95	1.06979	0.02104
42	2	1	15	1.05	0.95	1.04594	-0.22562
43	2	1	15	1.05	0.95	0.98191	-0.40813
44	2	1	15	1.05	0.95	0.95753	-0.53599
45	2	1	15	1.05	0.95	0.98894	-0.17441
46	2	1	15	1.05	0.95	0.97665	-0.20966
47	2	1	15	1.05	0.95	0.98406	-0.18822
48	2	1	15	1.05	0.95	0.99628	-0.27523
49	2	1	15	1.05	0.95	0.96849	-0.3007
50	2	1	15	1.05	0.95	0.84637	-0.53259
51	2	1	15	1.05	0.95	0.92251	-0.41436
52	3	1	15	1.05	0.95	1.0611	0
53	2	1	15	1.05	0.95	1.02221	-0.28464
54	2	1	15	1.05	0.95	0.95711	-0.51821
55	2	1	15	1.05	0.95	0.95357	-0.50865
56	2	1	15	1.05	0.95	0.82609	-0.58387
57	2	1	15	1.05	0.95	0.84206	-0.59141
58	2	1	15	1.05	0.95	0.84206	-0.59141
59	2	1	15	1.05	0.95	0.95246	-0.39208
60	2	1	15	1.05	0.95	0.87879	-0.51484

## Lines
From	To	g (pu)	b (pu)	g_sh (pu)	b_sh (pu)	RATE_A	br_status
1	3	2	-14	0	0.013804	1.75	1
1	3	2	-14	0	0.013804	1.75	1
2	24	1.69027815	-10.84773444	0	0.018052	1.75	1
2	24	1.69027815	-10.84773444	0	0.018052	1.75	1
3	24	2.73947763	-19.61744573	0	0.010088	1.75	1
3	24	2.73947763	-19.61744573	0	0.010088	1.75	1
25	4	0.73349633	-4.88997555	0	0.030262	1.75	1
25	4	0.73349633	-4.88997555	0	0.030262	1.75	1
5	7	2.7027027	-16.21621622	0	0.012212	1.75	1
5	7	2.7027027	-16.21621622	0	0.012212	1.75	1
5	9	1.02368013	-8.2056257	0	0.024954	1.75	1
5	9	1.02368013	-8.2056257	0	0.024954	1.75	1
6	8	0.4757852	-3.50687783	0	0.059994	1.75	1
6	8	0.4757852	-3.50687783	0	0.059994	1.75	1
6	9	0.54054054	-3.24324324	0	0.059994	1.75	1
7	8	1.53846154	-12.30769231	0	0.015928	1.75	1
7	8	1.53846154	-12.30769231	0	0.015928	1.75	1
10	11	1.4560878	-10.91689922	0	0.015206	2.5	1
10	11	1.4560878	-10.91689922	0	0.015206	2.5	1
26	23	15.38461538	-123.0769231	0	0.201062	7	1
26	27	1.65016502	-16.50165017	0	1.799488	7	1
26	28	2.47524752	-24.75247525	0	1.201344	7	1
26	12	2.43902439	-21.95121951	0	1.4024	7	1
23	28	3.22320709	-28.20306205	0	1.05056	7	1
23	12	1.98019802	-19.8019802	0	1.49792	7	1
27	29	2.47524752	-24.75247525	0	1.201344	7	1
27	30	0.99009901	-9.9009901	0	3.000864	7	1
30	15	0	25	0	0	7	1
28	31	2.47524752	-24.75247525	0	1.201344	7	1
28	31	2.47524752	-24.75247525	0	1.201344	7	1
31	29	9.9009901	-99.00990099	0	0.301594	7	1
31	32	0.93225606	-12.4300808	0	2.397664	7	1
32	14	0	25	0	0	7	1
31	33	0.93225606	-12.4300808	0	2.397664	7	1
33	14	0	25	0	0	7	1
29	34	2.2003545	-14.6694884	0	2.000576	7	1
34	15	0	37.49707054	0	0	7	1
29	35	0.93225606	-12.4300808	0	2.397664	7	1
35	36	0	33.33333333	0	0	7	1
14	36	3.30033003	-33.00330033	0	0.899744	7	1
14	20	2.91120815	-21.83406114	0	1.301888	7	1
15	16	8.73362445	-65.50218341	0	0.497632	7	1
15	36	4.95049505	-49.5049505	0	0.598176	7	1
16	36	9.9009901	-99.00990099	0	0.301594	7	1
16	17	9.9009901	-99.00990099	0	0.301594	7	1
16	18	4.95049505	-49.5049505	0	0.598176	7	1
36	37	4.95049505	-49.5049505	0	0.598176	7	1
36	37	4.95049505	-49.5049505	0	0.598176	7	1
37	19	2.47524752	-24.75247525	0	1.201344	7	1
37	19	2.47524752	-24.75247525	0	1.201344	7	1
37	21	1.68685784	-12.26805705	0	2.397664	7	1
17	18	4.42477876	-66.37168142	0	0.497632	7	1
20	21	4.95049505	-49.5049505	0	0.598176	7	1
21	22	3.30033003	-33.00330033	0	0.899744	7	1
21	22	3.30033003	-33.00330033	0	0.899744	7	1
12	13	3.30033003	-33.00330033	0	3.000864	7	1
12	13	3.30033003	-33.00330033	0	3.000864	7	1

## Gens
Bus	Pg (pu)	Qg (pu)	Q_max (pu)	Q_min (pu)	V_set (pu)	P_max (pu)	P_min (pu)	cost_a	cost_b	cost_c
38	7.2	-0.667672	7.2	-7.2	1.07	7.2	0.1	0	1	0
39	0.1	-0.071233	5.4	-5.4	1.055	5.4	0.1	0	2	0
40	1.395080009	-0.226706	6.3	-6.3	1.06	6.3	0.1	0	1	0
41	0.1	-0.115498	5.4	-5.4	1.07	5.4	0.1	0	3	0
42	4.75	-0.383351	3.25	-2.25	1.07	4.75	0.1	0	1	0
43	0.1	0.685648	5.6	-3.6	1.063348	5.6	0.1	0	2	0
44	3.8	0.075017	3.6	-2.8	1.05399	3.8	0.1	0	1	0
45	0.1	-0.614671	9.65	-7.65	1.0042	9.65	0.1	0	3	0
46	9.000000001	0.999221	9	-9	0.9989	9	0.1	0	1	0
47	7.200000001	1.017894	7.2	-7.2	1.0019	7.2	0.1	0	1	0
48	0.1	-0.602483	5.7	-3.7	1.0336	5.7	0.1	0	2	0
49	5.750000001	-0.757954	5.15	-4.15	1.0141	5.75	0.1	0	1	0
50	0	-2.432109	5.7	-5.7	1	0	0	0	3	0
51	6.300000001	-2.209473	6.3	-6.3	1.0113	6.3	0.1	0	1	0
52	0.1	3.567146	18.4	-5.4	1.0611	28	0.1	0	2	0
53	5.400000001	1.162889	5.8	-5.4	1.0611	5.4	0.1	0	1	0
54	6.300000001	-0.009279	6.3	-6.3	1.0447	6.3	0.1	0	1	0
55	0.1	-0.365537	6.3	-6.3	1.0369	6.3	0.1	0	3	0
56	5.400000001	-0.567426	5.4	-5.4	1.0116	5.4	0.1	0	1	0
57	0.1	0.753461	5.4	-5.4	1.029	5.4	0.1	0	2	0
58	5.400000001	0.753461	5.4	-5.4	1.029	5.4	0.1	0	1	0
59	0.1	1.408962	5.2	-4.5	1.03	5.6	0.1	0	3	0
60	22.65172423	4.544411	40	-20.5	1.0185	45	0.1	0	1	0

## Loads
Bus_N	Pd (pu)	Qd (pu)	ShFr	ShFrMin	ShFrMax	ShFrOK	ShCost
1	2	0.8	0.5	0	1	1	1
2	3	1	0.5	0	1	0	1
3	1	0.4	0.5	0	1	0	1
4	2.8	0.95	0.5	0	1	0	1
5	4.0222	1.90111	0.5	0	1	0	1
6	2.0121	0.7506	0.5	0	1	0	1
7	1.54208	0.9621	0.5	0	1	0	1
8	5.36426	2.86821	0.5	0	1	1	1
9	4.69423	2.38471	0.5	0	1	0	1
10	1	0.3	0.5	0	1	1	1
11	2	0.5	0.5	0	1	0	1
12	3	1	0.5	0	1	0	1
13	20	5	0.5	0	1	0	1
14	3.62018	1.51101	0.5	0	1	0	1
15	2.68213	1.43411	0.5	0	1	0	1
16	6.0343	2.88171	0.5	0	1	0	1
17	4.69423	2.38471	0.5	0	1	0	1
18	0.67003	0.4835	0.5	0	1	0	1
19	5.36426	2.88821	0.5	0	1	0	1
20	5	1.49	0.5	0	1	0	1
21	3	1	0.5	0	1	0	1
22	5.9	3	0.5	0	1	0	1

## Transformers
From	To	g	b	bsh	ratio	rmin	rmax	Snom	BStatus0
38	2	0	-53.33333333	0	1	1	1	8	1
39	3	0	-40	0	1	1	1	6	1
40	24	0	-46.66666667	0	1	1	1	7	1
41	25	0	-40	0	1	1	1	6	1
42	4	0	-16.66666667	0	1	1	1	2.5	1
43	6	0	-26.66666667	0	1	1	1	4	1
44	7	0	-13.33333333	0	1	1	1	2	1
45	11	0	-56.66666667	0	1	1	1	8.5	1
46	26	0	-66.66666667	0	1	1	1	10	1
47	23	0	-53.33333333	0	1	1	1	8	1
48	27	0	-20	0	1	1	1	3	1
49	31	0	-23.33333333	0	1	1	1	3.5	1
50	14	0	-30	0	1	1	1	3	1
51	15	0	-46.66666667	0	1	1	1	7	1
52	18	0	-40	0	1	1	1	6	1
53	18	0	-40	0	1	1	1	6	1
54	19	0	-46.66666667	0	1	1	1	7	1
55	19	0	-46.66666667	0	1	1	1	7	1
56	21	0	-40	0	1	1	1	6	1
57	22	0	-40	0	1	1	1	6	1
58	22	0	-40	0	1	1	1	6	1
59	12	0	-33.33333333	0	1	1	1	5	1
60	13	0	-300	0	1	1	1	45	1
1	26	0	-125	0	1	1	1	12.5	1
2	23	0	-125	0	1	1	1	12.5	1
4	28	0	-83.33	0	1	1	1	8.333	1
10	31	0	-83.33	0	1	1	1	8.333	1
8	36	0	-100	0	1	0.900900901	1.149425287	10	1
8	36	0	-100	0	1	0.900900901	1.149425287	10	1
9	37	0	-100	0	1	0.900900901	1.149425287	10	1
9	37	0	-100	0	1	0.900900901	1.149425287	10	1

## shunts
Bus	bsh0	bshmin	bshmax
1	-3.4012	-6.8024	0
4	1.5	0	3
5	2	0	4
7	1	0	2
8	2	0	4
9	2	0	4
12	-4	-8	0
14	2	0	4
16	2	0	4
17	1	0	2
19	1	0	2
23	-1	-2	0

## Base_MVA
base_MVA
100