## Buses
Bus_N	Bus_Type	Area	V_Nom (kV)	V_max (pu)	V_min (pu)	V_init_re (pu)	V_init_im (pu)
1	2	1	400	1.05	0.95	1.022672232	0.225784844	0
2	2	1	400	1.05	0.95	1.01579199	0.257412204	0
3	2	1	400	1.05	0.95	1.035943579	0.099385068	0
4	2	1	400	1.05	0.95	1.036151494	0.017543404	0
5	2	1	220	1.05	0.95	1.011476744	0.272727991	0
6	2	1	220	1.05	0.95	1.011184047	0.27189195	0
7	2	1	400	1.05	0.95	1.028332525	-0.079486966	0
8	1	2	150	1.05	0.95	1.005340671	-0.017899326	0
9	1	2	150	1.05	0.95	1.024002613	-0.093912394	0
10	2	2	150	1.05	0.95	1.030954555	-0.080594755	0
11	1	2	150	1.05	0.95	1.013345147	-0.11366487	0
12	1	2	150	1.05	0.95	1.007372505	-0.139605286	0
13	1	2	150	1.05	0.95	1.022262534	-0.100593998	0
14	2	2	150	1.05	0.95	1.025523881	-0.091525568	0
15	1	2	150	1.05	0.95	1.032167313	-0.076522141	0
16	1	2	150	1.05	0.95	1.005208981	0.178873988	0
17	1	2	150	1.05	0.95	1.012534273	0.163813416	0
18	1	2	150	1.05	0.95	1.012330309	0.157440767	0
19	1	2	150	1.05	0.95	1.01363757	-0.117281868	0
20	1	2	150	1.05	0.95	1.019198193	-0.106043073	0
21	1	2	150	1.05	0.95	1.013226653	0.160116801	0
22	2	2	150	1.05	0.95	1.021933143	-0.107770177	0
23	1	2	150	1.05	0.95	1.0022834	-0.147646862	0
24	2	2	150	1.05	0.95	1.01421497	0.120937813	0
25	1	2	150	1.05	0.95	1.008635778	0.157767796	0
26	1	2	150	1.05	0.95	1.031708479	-0.079929063	0
27	1	2	150	1.05	0.95	1.029362021	-0.086618871	0
28	1	2	150	1.05	0.95	1.023069891	-0.108431721	0
29	2	2	150	1.05	0.95	1.016367259	-0.124794208	0
30	2	2	150	1.05	0.95	1.016057137	0.191251419	0
31	1	2	150	1.05	0.95	1.009960185	0.121145631	0
32	1	2	150	1.05	0.95	1.013597287	0.175625254	0
33	1	2	150	1.05	0.95	1.01469054	0.213458939	0
34	2	2	150	1.05	0.95	1.022547724	-0.114154995	0
35	1	2	220	1.05	0.95	1.018171568	-0.016172466	0
36	1	2	220	1.05	0.95	1.021202598	-0.062280528	0
37	1	2	220	1.05	0.95	1.017383034	0.103162604	0
38	1	2	220	1.05	0.95	1.024328123	0.046872769	0
39	1	2	220	1.05	0.95	1.014735271	0.253001918	0
40	1	2	220	1.05	0.95	1.01750973	0.103893162	0
41	1	2	220	1.05	0.95	1.023210784	0.100146397	0
42	1	2	220	1.05	0.95	1.019365781	-0.067527505	0
43	1	2	220	1.05	0.95	1.016814289	0.09772897	0
44	1	2	220	1.05	0.95	1.024256211	-0.017163184	0
45	1	2	220	1.05	0.95	1.021490689	-0.040670166	0
46	1	2	220	1.05	0.95	1.019741905	0.133165338	0
47	1	2	220	1.05	0.95	1.020799813	0.083386942	0
48	1	2	220	1.05	0.95	1.014892473	0.100941955	0
49	1	2	220	1.05	0.95	1.021344541	-0.058174981	0
50	1	2	220	1.05	0.95	1.015364883	0.204733473	0
51	1	2	220	1.05	0.95	1.024300759	0.020204105	0
52	1	2	220	1.05	0.95	1.01705253	0.100439785	0
53	1	2	220	1.05	0.95	0.978855041	0.369292905	0
54	1	2	220	1.05	0.95	1.018835186	-0.069457215	0
55	1	2	220	1.05	0.95	1.020339348	-0.075108083	0
56	1	2	220	1.05	0.95	1.017192743	0.109784033	0
57	1	2	220	1.05	0.95	1.018550047	-0.070688058	0
58	1	2	220	1.05	0.95	1.02125826	-0.064610029	0
59	1	2	220	1.05	0.95	1.020692485	0.134376715	0
60	2	2	220	1.05	0.95	1.019904476	0.134997407	0
61	1	2	220	1.05	0.95	1.020937627	0.134046454	0
62	1	2	220	1.05	0.95	0.987909764	0.335734804	0
63	2	2	220	1.05	0.95	1.018148986	-0.039113339	0
64	2	2	220	1.05	0.95	1.023707033	0.146241996	0
65	1	2	220	1.05	0.95	1.020594051	0.143980117	0
66	1	2	220	1.05	0.95	1.018313288	0.115122051	0
67	1	2	220	1.05	0.95	1.016818383	0.100775072	0
68	1	2	220	1.05	0.95	1.023505235	0.079652961	0
69	1	2	220	1.05	0.95	1.023942659	0.033788769	0
70	1	2	220	1.05	0.95	1.014757275	0.128013725	0
71	2	2	220	1.05	0.95	0.996637545	0.262392768	0
72	1	2	220	1.05	0.95	1.020515732	-0.047055294	0
73	1	2	220	1.05	0.95	1.016128843	0.171500508	0
74	1	2	220	1.05	0.95	1.01851158	-0.069792342	0
75	1	2	220	1.05	0.95	0.989648689	0.305401312	0
76	1	2	220	1.05	0.95	1.022546945	0.067917493	0
77	1	2	220	1.05	0.95	1.009295582	0.202959794	0
78	1	2	400	1.05	0.95	1.040114242	-0.037775706	0
79	1	2	400	1.05	0.95	1.027839178	0.147015352	0
80	1	2	400	1.05	0.95	1.041331714	-0.018721924	0
81	1	2	400	1.05	0.95	1.041054289	0.068416784	0
82	1	2	400	1.05	0.95	1.038821246	-0.047354281	0
83	1	2	400	1.05	0.95	1.039285381	0.035747823	0
84	1	2	400	1.05	0.95	1.039303864	-0.051921455	0
85	1	2	400	1.05	0.95	1.038517148	-0.055516957	0
86	1	2	400	1.05	0.95	1.02689056	0.172026796	0
87	1	2	400	1.05	0.95	1.042100869	-0.020373257	0
88	1	2	400	1.05	0.95	1.029616506	0.18154917	0
89	1	2	400	1.05	0.95	1.026356954	0.187816303	0
90	1	2	400	1.05	0.95	1.026150938	0.167303145	0
91	1	2	400	1.05	0.95	1.028159935	0.157146934	0
92	1	2	400	1.05	0.95	1.028324983	0.154051188	0
93	1	2	400	1.05	0.95	1.039536744	0.117888918	0
94	1	2	400	1.05	0.95	1.025247318	0.209334415	0
95	2	2	400	1.05	0.95	1.039969177	-0.046315344	0
96	1	2	400	1.05	0.95	1.040327861	0.098706336	0
97	1	2	400	1.05	0.95	1.04109122	0.091449882	0
98	1	2	400	1.05	0.95	1.041799984	-0.000181828	0
99	1	2	400	1.05	0.95	1.033273224	0.127419211	0
100	1	2	400	1.05	0.95	1.020483492	-0.078521925	0
101	1	2	400	1.05	0.95	1.033629159	0.153739263	0
102	1	2	400	1.05	0.95	1.025005617	0.184058265	0
103	1	2	400	1.05	0.95	1.041205968	0.013993646	0
104	1	2	400	1.05	0.95	1.016799171	0.257100925	0
105	2	2	400	1.05	0.95	1.02516964	-0.078882505	0
106	2	2	130	1.05	0.95	0.999040616	0.130284678	0
107	2	2	63	1.05	0.95	1.013307649	-0.06357436	0
108	2	2	63	1.05	0.95	1.016345986	-0.114719995	0
109	2	2	63	1.05	0.95	1.02046455	0.045982086	0
110	2	2	63	1.05	0.95	1.013154136	-0.118838992	0
111	2	2	63	1.05	0.95	1.018668309	-0.12327241	0
112	2	2	63	1.05	0.95	1.028737808	-0.011312019	0
113	2	2	63	1.05	0.95	0.989399564	0.246318214	0
114	2	2	63	1.05	0.95	1.016566148	0.073225048	0
115	2	2	63	1.05	0.95	1.004003741	-0.144858024	0
116	2	2	63	1.05	0.95	1.01839494	0.086949156	0
117	2	2	63	1.05	0.95	1.030156991	-0.092482773	0
118	2	2	63	1.05	0.95	1.023496012	0.047550746	0
119	2	2	63	1.05	0.95	1.001818642	-0.174485012	0
120	2	2	63	1.05	0.95	1.034196913	0.002527025	0
121	2	2	63	1.05	0.95	1.0172532	-0.14260353	0
122	2	2	63	1.05	0.95	1.023638053	-0.039503131	0
123	2	2	63	1.05	0.95	1.016969644	-0.087185053	0
124	2	2	63	1.05	0.95	1.023403256	-0.09277681	0
125	2	2	63	1.05	0.95	1.01986579	0.09838156	0
126	2	2	63	1.05	0.95	1.02180435	0.125642829	0
127	2	2	63	1.05	0.95	1.023386171	0.053812503	0
128	2	2	63	1.05	0.95	1.014862471	0.052121066	0
129	2	2	63	1.05	0.95	1.026157086	-0.056293203	0
130	2	2	63	1.05	0.95	1.010561348	0.038645216	0
131	2	2	63	1.05	0.95	1.019113282	0.119537976	0
132	2	2	63	1.05	0.95	1.021788866	0.068762806	0
133	2	2	63	1.05	0.95	1.017995179	-0.112567557	0
134	2	2	63	1.05	0.95	1.016789462	-0.147971079	0
135	2	2	63	1.05	0.95	1.020450901	0.109415028	0
136	2	2	63	1.05	0.95	1.01827114	0.086043565	0
137	2	2	63	1.05	0.95	1.013256111	-0.123873703	0
138	2	2	63	1.05	0.95	1.002175465	-0.157653376	0
139	2	2	63	1.05	0.95	1.007200357	-0.151965131	0
140	2	2	63	1.05	0.95	1.021281099	0.096179819	0
141	1	2	63	1.05	0.95	1.009290345	-0.114815672	0
142	2	2	63	1.05	0.95	1.019731851	0.098727917	0
143	2	2	63	1.05	0.95	1.01876059	0.109233789	0
144	2	2	63	1.05	0.95	1.010898914	-0.115713591	0
145	2	2	63	1.05	0.95	1.023316326	-0.078200942	0
146	1	2	63	1.05	0.95	0.991243328	0.181927195	0
147	2	2	63	1.05	0.95	0.999603612	-0.204461998	0
148	2	2	63	1.05	0.95	1.005481813	0.119006615	0
149	2	2	63	1.05	0.95	1.016649796	0.09305913	0
150	2	2	63	1.05	0.95	1.012127056	0.117286114	0
151	2	2	63	1.05	0.95	0.976096283	0.320924129	0
152	2	2	63	1.05	0.95	1.013524764	-0.081546266	0
153	2	2	63	1.05	0.95	1.022940739	0.131041731	0
154	2	2	63	1.05	0.95	1.016889481	0.132612345	0
155	2	2	63	1.05	0.95	1.016168144	0.03584052	0
156	2	2	63	1.05	0.95	1.024214786	0.084565729	0
157	2	2	63	1.05	0.95	1.01545976	-0.168836711	0
158	2	2	63	1.05	0.95	1.02487379	0.120213661	0
159	2	2	63	1.05	0.95	1.020611816	0.028151734	0
160	2	2	63	1.05	0.95	1.008523896	0.100308531	0
161	2	2	63	1.05	0.95	1.001918747	0.208581839	0
162	2	2	63	1.05	0.95	1.025796485	-0.002685535	0
163	2	2	63	1.05	0.95	0.979550244	0.234807602	0
164	2	2	63	1.05	0.95	1.018648922	-0.104548432	0
165	2	2	63	1.05	0.95	0.994778978	0.162723032	0
166	2	2	63	1.05	0.95	1.022785265	-0.086065449	0
167	2	2	63	1.05	0.95	1.019718661	-0.121233093	0
168	2	2	63	1.05	0.95	1.018529772	0.050883625	0
169	2	2	63	1.05	0.95	1.024522893	0.042402862	0
170	2	2	63	1.05	0.95	0.990111906	0.185831037	0
171	2	2	150	1.05	0.95	1.014705459	0.217719247	0
172	2	2	150	1.05	0.95	1.015343361	0.209343615	0
173	2	2	150	1.05	0.95	1.008218162	-0.012846305	0
174	2	2	150	1.05	0.95	1.00811817	-0.012845031	0
175	2	2	150	1.05	0.95	1.015325264	0.221005472	0
176	2	2	150	1.05	0.95	1.006529491	0.198933111	0
177	2	2	150	1.05	0.95	1.017185452	0.19864218	0
178	1	2	150	1.05	0.95	1.0238528	-0.096602295	0
179	2	2	150	1.05	0.95	1.016729726	0.13909387	0
180	2	2	150	1.05	0.95	1.014632506	0.215666797	0
181	1	2	150	1.05	0.95	1.016193509	0.188890743	0
182	1	2	150	1.05	0.95	1.027637344	-0.089183744	0
183	1	2	150	1.05	0.95	1.020516294	-0.106900435	0
184	2	2	220	1.05	0.95	1.018171568	-0.016172466	0
185	2	2	220	1.05	0.95	1.018171568	-0.016172466	0
186	2	2	220	1.05	0.95	1.018171568	-0.016172466	0
187	1	2	220	1.05	0.95	1.015214081	0.099721506	0
188	2	2	220	1.05	0.95	0.973628266	0.388832302	0
189	2	2	220	1.05	0.95	0.984470359	0.34417804	0
190	1	2	220	1.05	0.95	1.01590865	0.102833972	0
191	2	2	220	1.05	0.95	1.012938411	0.24094235	0
192	2	2	220	1.05	0.95	1.027477051	0.066083811	0
193	2	2	220	1.05	0.95	1.014769007	0.25451582	0
194	2	2	220	1.05	0.95	1.010903812	0.275224948	0
195	1	2	220	1.05	0.95	1.02451116	0.019671619	0
196	2	2	220	1.05	0.95	0.978790572	0.369463742	0
197	2	2	220	1.05	0.95	0.978790572	0.369463742	0
198	2	2	220	1.05	0.95	0.978790572	0.369463742	0
199	2	2	220	1.05	0.95	0.978596987	0.369976185	0
200	1	2	220	1.05	0.95	1.019400999	-0.066993757	0
201	1	2	220	1.05	0.95	1.019321884	-0.069669129	0
202	2	2	220	1.05	0.95	1.020669016	0.134554857	0
203	2	2	220	1.05	0.95	1.020669016	0.134554857	0
204	1	2	220	1.05	0.95	1.017609213	0.10390332	0
205	1	2	220	1.05	0.95	1.017970799	0.104299296	0
206	1	2	220	1.05	0.95	1.01759932	0.104979162	0
207	1	2	220	1.05	0.95	1.018085596	0.106106928	0
208	1	2	220	1.05	0.95	1.020126297	0.134845607	0
209	1	2	220	1.05	0.95	1.021213452	-0.062102294	0
210	1	2	220	1.05	0.95	1.021324092	-0.06193011	0
211	1	2	220	1.05	0.95	1.021202598	-0.062280528	0
212	1	2	220	1.05	0.95	1.021324092	-0.06193011	0
213	1	2	220	1.05	0.95	1.022378545	-0.062710459	0
214	2	2	220	1.05	0.95	1.020642744	0.144350366	0
215	1	2	220	1.05	0.95	1.018898443	-0.06999752	0
216	1	2	220	1.05	0.95	1.016413227	0.105753309	0
217	1	2	220	1.05	0.95	1.016413227	0.105753309	0
218	2	2	220	1.05	0.95	1.02171868	-0.039964839	0
219	1	2	220	1.05	0.95	1.024993668	0.068798775	0
220	1	2	220	1.05	0.95	1.019794513	0.13353427	0
221	2	2	400	1.05	0.95	1.014087303	0.266419204	0
222	1	2	400	1.05	0.95	1.041851035	-0.046763555	0
223	2	2	400	1.05	0.95	1.04120102	0.014357095	0
224	2	2	400	1.05	0.95	1.04120102	0.014357095	0
225	2	2	400	1.05	0.95	1.026356954	0.187816303	0
226	2	2	400	1.05	0.95	1.026552357	0.189519043	0
227	2	2	400	1.05	0.95	1.028689708	0.195488861	0
228	2	2	400	1.05	0.95	1.025247318	0.209334415	0
229	2	2	400	1.05	0.95	1.025247318	0.209334415	0
230	3	2	400	1.05	0.95	1.0418	0	0
231	2	2	400	1.05	0.95	1.041799984	-0.000181828	0
232	2	2	400	1.05	0.95	1.039593515	0.125988743	0
233	2	2	400	1.05	0.95	1.039548087	0.124694727	0
234	2	2	400	1.05	0.95	1.04109122	0.091449882	0
235	2	2	400	1.05	0.95	1.04109122	0.091449882	0
236	1	2	150	1.05	0.95	1.013191086	-0.119381164	0
237	1	2	150	1.05	0.95	1.023270361	-0.097448336	0
238	1	2	150	1.05	0.95	1.020341966	-0.107602376	0
239	1	2	150	1.05	0.95	1.012406546	0.120901386	0
240	1	2	150	1.05	0.95	1.023802079	-0.09713837	0
241	2	2	150	1.05	0.95	1.031808318	-0.075952324	0
242	2	2	150	1.05	0.95	1.015104135	0.161684894	0
243	2	2	150	1.05	0.95	1.012871626	0.124544446	0
244	2	2	150	1.05	0.95	1.012151111	0.123021499	0
245	2	2	150	1.05	0.95	1.01504597	0.179528043	0
246	2	2	150	1.05	0.95	1.033541206	-0.066836112	0
247	1	2	220	1.05	0.95	1.014556053	0.098226809	0
248	1	2	220	1.05	0.95	1.023739805	0.12297976	0
249	1	2	220	1.05	0.95	1.025129001	0.056775191	0
250	1	2	220	1.05	0.95	1.023268818	0.139988451	0
251	1	2	220	1.05	0.95	0.990650996	-0.096086906	0
252	1	2	220	1.05	0.95	1.018683422	0.131219267	0
253	2	2	220	1.05	0.95	1.025743554	0.069568473	0
254	2	2	220	1.05	0.95	1.019559899	0.135313943	0
255	2	2	220	1.05	0.95	1.019870343	0.133725257	0
256	2	2	220	1.05	0.95	1.024993668	0.068798775	0
257	2	2	220	1.05	0.95	1.020126297	0.134845607	0
258	2	2	220	1.05	0.95	1.016128843	0.171500508	0
259	2	2	400	1.05	0.95	1.029978715	0.181798397	0
260	1	2	63	1.05	0.95	0.98758316	0.243670561	0
261	1	2	63	1.05	0.95	0.98758316	0.243670561	0
262	1	2	63	1.05	0.95	0.985925054	0.241619117	0
263	1	2	63	1.05	0.95	0.982055065	0.237221289	0
264	2	2	63	1.05	0.95	1.026273891	0.097553629	0
265	1	2	63	1.05	0.95	1.025877681	0.096432071	0
266	1	2	63	1.05	0.95	1.025297722	0.095113994	0
267	1	2	63	1.05	0.95	1.020018134	0.081889534	0
268	1	2	63	1.05	0.95	1.019790149	0.080975622	0
269	1	2	63	1.05	0.95	1.018761076	0.078747122	0
270	1	2	63	1.05	0.95	1.016900801	0.074141228	0
271	1	2	63	1.05	0.95	1.017798054	0.062251196	0
272	1	2	63	1.05	0.95	1.022060859	0.077566747	0
273	1	2	63	1.05	0.95	1.024890256	0.090747856	0
274	1	2	63	1.05	0.95	1.010554587	0.038821591	0
275	1	2	63	1.05	0.95	1.016538685	0.089829567	0
276	1	2	63	1.05	0.95	1.016659115	0.090734409	0
277	1	2	63	1.05	0.95	1.018656648	0.108323562	0
278	1	2	150	1.05	0.95	1.013121645	0.168266256	0
279	1	2	150	1.05	0.95	1.013022996	0.168249871	0
280	1	2	150	1.05	0.95	1.013447296	0.174142095	0
281	1	2	150	1.05	0.95	1.013765839	0.17930163	0
282	1	2	150	1.05	0.95	1.013876718	0.180964112	0
283	1	2	150	1.05	0.95	1.013911926	0.181335616	0
284	2	2	150	1.05	0.95	1.015300303	0.19202652	0
285	1	2	63	1.05	0.95	0.992686215	0.175037363	0
286	1	2	63	1.05	0.95	0.994303539	0.166210955	0
287	1	2	63	1.05	0.95	0.994592118	0.164475316	0
288	1	2	63	1.05	0.95	0.994706701	0.16378092	0
289	1	2	63	1.05	0.95	0.983516007	0.223990968	0
290	1	2	63	1.05	0.95	0.983516007	0.223990968	0
291	1	2	63	1.05	0.95	0.983516007	0.223990968	0
292	1	2	63	1.05	0.95	0.985844944	0.21350746	0
293	1	2	63	1.05	0.95	0.987688739	0.2038215	0
294	1	2	63	1.05	0.95	0.989314847	0.192661734	0
295	1	2	63	1.05	0.95	0.989314847	0.192661734	0
296	2	1	400	1.05	0.95	1.026880443	0.189394286	0
297	1	2	150	1.05	0.95	1.012550666	0.161821845	0
298	1	2	150	1.05	0.95	1.011689167	0.160235823	0
299	1	2	220	1.05	0.95	1.017527847	0.103715571	0
300	2	2	220	1.05	0.95	1.021188207	0.134441978	0
301	1	2	400	1.05	0.95	1.027781509	0.208917711	0
302	2	2	400	1.05	0.95	1.029406318	0.188374315	0
303	1	2	400	1.05	0.95	1.027445744	0.174148368	0
304	2	2	400	1.05	0.95	1.047675895	0.029813235	0
305	2	2	400	1.05	0.95	1.035092881	-0.055877441	0
306	2	2	400	1.05	0.95	1.047151752	-0.010052244	0
307	2	2	400	1.05	0.95	1.047118955	0.049747209	0
308	2	2	400	1.05	0.95	1.024099236	0.225350207	0
309	1	2	400	1.05	0.95	1.0381259	0.144975364	0
310	2	2	63	1.05	0.95	1.018283232	0.137315366	0
311	2	2	63	1.05	0.95	1.029696911	0.024985428	0
312	2	2	63	1.05	0.95	1.024795039	-0.01466756	0

## Lines
From	To	g (pu)	b (pu)	g_sh (pu)	b_sh (pu)	RATE_A	br_status
8	24	2.771303926	-9.296336667	0	0.03302	0.91	0	0
8	174	3.927412677	-13.40078447	0	0.02229	0.96	1	0
8	174	3.921167305	-13.41637064	0	0.02205	0.96	1	0
9	14	23.82984835	-125.5147492	0	0.0026	2.55	1	0
9	14	24.3799138	-131.1532589	0	0.0025	1.24	1	0
9	14	22.7881096	-122.8372757	0	0.00265	2.55	1	0
10	26	3.338941208	-20.45907219	0	0.0164	2.6	1	0
10	19	1.624771769	-8.648928083	0	0.03801	2.18	1	0
10	22	3.364914397	-11.23840121	0	0.02747	1.64	1	0
11	14	3.802405222	-13.14733116	0	0.02214	1.71	1	0
11	14	3.931375474	-13.42144204	0	0.02204	1.91	1	0
12	34	1.558496452	-8.021515798	0	0.04435	2.55	1	0
12	22	2.365606683	-8.843162355	0	0.04049	1.89	1	0
12	29	5.663921939	-18.48719075	0	0.01745	1.95	1	0
12	29	5.663921939	-18.48719075	0	0.01745	1.95	1	0
12	23	2.418736102	-10.8626392	0	0.03214	1.95	1	0
12	29	1.642872055	-17.18903339	0	0.03609	2.6	1	0
13	178	8.89413833	-45.66090481	0	0.00788	2.55	1	0
13	20	11.43777253	-37.47597684	0	0.00855	1.95	1	0
13	20	11.43777253	-37.47597684	0	0.00855	1.95	1	0
13	14	4.631113856	-23.79616752	0	0.01506	2.55	1	0
13	20	11.43777253	-37.47597684	0	0.00855	1.95	1	0
13	14	4.631113856	-23.79616752	0	0.01506	2.55	1	0
13	237	8.689111617	-44.53684461	0	0.00811	2.6	1	0
13	20	11.43777253	-37.47597684	0	0.00855	1.95	1	0
14	178	8.89413833	-45.66090481	0	0.00788	2.55	1	0
14	182	7.145633659	-24.2977202	0	0.01266	1.91	1	0
14	237	8.980991995	-46.04959621	0	0.00779	2.55	1	0
14	183	2.988957251	-10.16604769	0	0.02905	1.85	1	0
15	28	2.560274898	-8.379430437	0	0.03827	1.95	1	0
15	29	1.628466576	-5.325467156	0	0.06032	1.95	1	0
15	22	1.735021185	-8.805594984	0	0.04126	2.24	1	0
15	26	2.663698493	-16.32130658	0	0.02055	2.6	1	0
15	241	19.01092366	-99.01946332	0	0.00349	1.3	1	0
15	246	19.88473903	-81.58384062	0	0.02727	2.6	1	0
15	27	2.728415749	-9.673198524	0	0.03037	1.91	1	0
15	22	1.735021185	-8.805594984	0	0.04126	2.24	1	0
15	241	19.49210358	-101.0623196	0	0.00342	1.3	1	0
16	176	6.185802485	-26.43896032	0	0.01167	1.04	1	0
17	21	2.684291526	-17.06016392	0	0.0248	2.6	1	0
17	181	10.70506293	-29.21146468	0	0.01032	0.91	1	0
17	25	3.695493751	-14.55862099	0	0.02191	1.04	1	0
17	21	3.394794192	-13.90063798	0	0.02323	1.95	1	0
18	279	13.72421597	-94.34262369	0	0.00484	2.6	1	0
18	297	6.672126934	-34.2494399	0	0.01051	2.55	1	0
18	278	13.39101772	-91.67696745	0	0.00498	2.6	0	0
18	298	7.634897909	-39.14475782	0	0.0092	2.55	1	0
19	183	2.988957251	-10.16604769	0	0.02905	1.85	1	0
21	32	3.35107526	-21.3119078	0	0.01985	2.6	1	0
21	32	3.35107526	-21.3119078	0	0.01985	2.6	1	0
21	30	3.70580201	-15.60242942	0	0.0208	1.95	1	0
21	242	3.418420242	-23.42458461	0	0.0195	2.6	1	0
22	236	6.583235563	-22.35692869	0	0.01324	0.81	1	0
22	34	3.258068348	-15.33873989	0	0.06238	3.37	1	0
23	34	3.035157886	-15.71366551	0	0.02247	2.55	1	0
23	34	2.706776063	-12.80579182	0	0.0273	2.55	1	0
23	34	3.035157886	-15.71366551	0	0.02247	2.55	1	0
24	179	18.68524449	-62.74127965	0	0.00484	1.89	1	0
24	239	5.021684547	-26.02145629	0	0.0135	2.27	1	0
24	243	2.824300215	-14.82529847	0	0.02314	2.53	1	0
24	31	2.871555951	-30.29954682	0	0.0754	5.2	1	0
24	239	5.021684547	-26.02145629	0	0.0135	2.27	1	0
25	32	6.728867751	-35.91399653	0	0.01516	2.33	1	0
25	32	8.057925666	-26.29985879	0	0.01219	1.95	1	0
25	298	15.51287128	-49.2887442	0	0.00677	1.04	1	0
25	298	15.42811836	-49.12079607	0	0.00675	1.04	1	0
25	32	8.032216024	-26.20801636	0	0.01223	1.95	1	0
27	182	7.145633659	-24.2977202	0	0.01266	1.91	1	0
28	29	4.460609244	-14.57070433	0	0.0221	1.95	1	0
30	177	19.76159572	-67.17961819	0	0.0044	1.04	1	0
30	181	10.70506293	-29.21146468	0	0.01032	0.91	1	0
30	32	11.73888469	-38.37278769	0	0.00834	1.95	1	0
30	172	6.045445879	-40.64633584	0	0.009	2.6	1	0
30	33	3.472326095	-36.3792934	0	0.0164	5.2	1	0
30	32	11.73888469	-38.37278769	0	0.00834	1.95	1	0
30	32	8.572367115	-33.13009094	0	0.00946	1.95	1	0
31	239	5.021684547	-26.02145629	0	0.0135	2.27	1	0
31	239	5.021684547	-26.02145629	0	0.0135	2.27	1	0
31	244	3.215295257	-16.86335422	0	0.02036	2.53	1	0
32	297	5.412378145	-19.26982892	0	0.01561	1.95	1	0
32	245	1.742031917	-9.495891475	0	0.0332	2.6	1	0
32	33	2.932966028	-20.33241773	0	0.02461	5.04	1	0
32	245	1.742031917	-9.495891475	0	0.0332	2.6	1	0
33	175	9.23936638	-32.05948816	0	0.00938	1.04	1	0
33	181	4.310661875	-28.92590964	0	0.01267	2.74	1	0
33	180	86.95652174	-608.6956522	0	0.00056	3.06	1	0
33	171	28.93436838	-185.6033874	0	0.002	3.06	1	0
35	63	7.700827636	-42.22559077	0	0.1377	9.99	1	0
35	186	444.9938195	-1508.034611	0	0.00092	1.91	1	0
35	69	8.413886738	-45.32025356	0	0.13035	9.99	1	0
35	184	295.6194571	-1612.469766	0	0.00094	1.91	1	0
35	185	444.9938195	-1508.034611	0	0.00092	1.91	1	0
36	211	764.0449438	-1977.52809	0	0.04927	3.22	1	0
36	58	96.46966948	-219.3536532	0	0.35975	4.93	1	0
36	212	764.0449438	-1977.52809	0	0.04927	3.22	1	0
36	209	764.0449438	-1977.52809	0	0.04927	3.22	1	0
36	210	764.0449438	-1977.52809	0	0.04927	3.22	1	0
37	204	338.3856186	-768.4173423	0	0.10268	4.93	1	0
37	205	343.6426117	-773.1958763	0	0.10056	4.93	1	0
38	68	4.824299838	-25.97861027	0	0.05799	5.13	1	0
38	192	6.748266783	-36.72507171	0	0.04046	1.99	1	0
38	249	13.59119608	-74.01538863	0	0.02007	1.99	1	0
38	44	1.944048073	-10.52834997	0	0.14133	3.81	1	0
38	69	17.50316826	-96.21960259	0	0.05957	10.26	1	0
38	195	3.579123012	-19.92911451	0	0.0707	3.81	1	0
38	249	9.638195162	-53.51267866	0	0.02629	3.82	1	0
38	68	4.788259272	-25.96254118	0	0.05671	3.81	1	0
38	76	4.791178523	-26.55536181	0	0.05332	3.82	1	0
39	193	198.3663944	-1061.843641	0	0.00135	1.82	1	0
39	194	8.577082117	-62.72492296	0	0.02877	4.39	1	0
39	64	3.135090675	-17.56287345	0	0.07982	4.995	1	0
39	50	3.608807721	-19.99708901	0	0.07272	3.74	1	0
39	64	3.097737185	-17.84808533	0	0.07975	4.995	1	0
39	6	6.53509434	-36.2758875	0	0.03939	3.6	1	0
39	5	4.687886972	-26.74159424	0	0.05564	3.74	1	0
39	5	4.757605296	-27.06548791	0	0.05497	3.74	1	0
40	206	16.16012374	-169.104152	0	0.01715	7.62	1	0
40	207	4.093494678	-42.84277461	0	0.06702	7.62	1	0
40	67	25.13164193	-171.1345141	0	0.00995	4.01	1	0
40	52	19.72654921	-114.9581661	0	0.01465	3.81	1	0
40	52	25.64102564	-179.4871795	0	0.00902	3.81	1	0
40	56	11.1316319	-58.10851871	0	0.02798	3.81	1	0
40	67	95.56145163	-216.9807078	0	0.36133	4.93	1	0
40	299	907.7155825	-3782.14826	0	0.01708	2.4	1	0
41	248	11.23309694	-62.79952381	0	0.0223	3.81	1	0
41	76	6.977388899	-38.84287481	0	0.03619	3.82	1	0
41	76	6.982812462	-38.85748095	0	0.03617	3.82	1	0
41	248	11.42784691	-63.562185	0	0.02237	3.81	1	0
42	74	98.1166807	-277.8525471	0	0.34511	4.46	1	0
42	74	97.57361195	-277.1781366	0	0.34652	4.46	1	0
42	215	40.50479713	-217.1642738	0	0.00676	3.42	1	0
42	201	55.16975646	-290.7358595	0	0.00533	3.81	1	0
42	200	23.71065209	-125.2117313	0	0.01235	3.81	1	0
42	57	77.5835316	-175.856005	0	0.44633	4.93	1	0
43	65	3.245289296	-32.13984254	0	0.09461	8.97	1	0
43	47	8.368312245	-45.20156538	0	0.03311	3.42	1	0
43	65	4.625978092	-23.92562995	0	0.06834	3.81	1	0
43	190	6.748241842	-35.96384442	0	0.04234	3.81	1	0
44	72	5.331845997	-29.68910152	0	0.04775	3.81	1	0
44	45	5.100999796	-27.5453989	0	0.0527	3.82	1	0
44	72	5.331845997	-29.68910152	0	0.04775	3.81	1	0
44	45	5.943265433	-30.53909193	0	0.05417	3.82	1	0
44	45	5.947382296	-30.70531748	0	0.0542	3.82	1	0
44	195	3.579123012	-19.92911451	0	0.0707	3.81	1	0
45	218	1257.861635	-4402.515723	0	0.02068	4.38	1	0
45	63	11.67368857	-64.09916268	0	0.09065	6.66	1	0
45	210	7.039540969	-37.76558771	0	0.04001	3.81	1	0
45	212	7.059572621	-38.31905655	0	0.03797	3.82	1	0
45	251	3.692452591	-19.76857422	0	0.07531	3.42	1	0
45	49	8.019416006	-43.54797787	0	0.03328	3.81	1	0
46	220	21.31182478	-232.7907015	0	0.0107	7.5	1	0
46	56	3.41672082	-17.90787138	0	0.08954	3.81	1	0
46	73	4.53153192	-24.60421544	0	0.05957	3.82	1	0
46	66	4.415238336	-23.24015819	0	0.06856	3.81	1	0
46	60	99.1831972	-530.9218203	0	0.00285	1.99	1	0
46	207	4.093494678	-42.84277461	0	0.06702	7.62	1	0
46	65	6.101372739	-33.54011757	0	0.0443	3.81	1	0
47	68	9.553086529	-51.21214284	0	0.02971	5.13	1	0
47	68	9.482984951	-51.18102449	0	0.029	3.81	1	0
47	65	3.224170136	-16.80609665	0	0.09535	3.81	1	0
48	190	15.32287788	-202.924599	0	0.01932	12	1	0
48	56	21.4210116	-110.5273498	0	0.0596	3.81	1	0
48	217	10.31877511	-136.5830596	0	0.02882	7.62	1	0
49	209	17.13350015	-88.68626032	0	0.01848	3.81	1	0
49	200	23.71065209	-125.2117313	0	0.01235	3.81	1	0
49	54	12.85955074	-70.26825941	0	0.02062	3.81	1	0
49	213	19.3734911	-101.3382612	0	0.01558	3.82	1	0
49	54	10.86542594	-58.10033225	0	0.02615	3.81	1	0
49	55	7.941935626	-69.56547317	0	0.0609	7.62	1	0
49	211	10.35597009	-56.30239433	0	0.02582	3.82	1	0
50	220	21.31182478	-232.7907015	0	0.0107	7.5	0	0
50	65	4.86437647	-25.68144825	0	0.06408	3.82	1	0
50	191	7.645122929	-39.82040373	0	0.04046	3.82	1	0
50	65	4.873023804	-25.72216362	0	0.06399	3.82	1	0
50	191	7.629981899	-39.73812461	0	0.04055	3.82	1	0
51	195	57.01710513	-311.093328	0	0.00469	1.91	1	0
52	67	25.73331706	-179.8033051	0	0.009	4.01	1	0
52	187	15.00304116	-80.8271947	0	0.02035	3.81	1	0
53	189	10.09551534	-56.26044469	0	0.02516	3.74	1	0
53	62	8.535838505	-44.70956188	0	0.0352	3.74	1	0
53	75	4.077210573	-24.98894153	0	0.06249	3.74	1	0
53	188	13.33323582	-73.81099322	0	0.01925	1.82	1	0
53	197	475.8128469	-2775.574941	0	0.00053	1.82	1	0
53	75	4.950434073	-27.56866138	0	0.05182	3.74	1	0
53	188	11.01824306	-75.55366671	0	0.02104	2.29	1	0
53	198	475.8128469	-2775.574941	0	0.00053	1.82	1	0
53	199	423.3700254	-2878.916173	0	0.00053	1.82	1	0
53	196	475.8128469	-2775.574941	0	0.00053	1.82	1	0
54	200	79.06357869	-431.9571128	0	0.0034	3.81	1	0
54	57	145.2712719	-524.7554106	0	0.22418	3.64	1	0
54	201	55.16975646	-290.7358595	0	0.00533	3.81	1	0
55	72	4.336281985	-24.1722089	0	0.05857	3.82	1	0
55	201	22.94539156	-124.1281946	0	0.0117	3.82	1	0
56	206	16.16012374	-169.104152	0	0.01715	7.62	1	0
56	66	14.2334352	-74.25394506	0	0.02177	3.81	1	0
56	187	15.00304116	-80.8271947	0	0.02035	3.81	1	0
56	59	10.85042275	-54.53032971	0	0.02842	3.81	1	0
56	217	10.31877511	-136.5830596	0	0.02882	7.62	1	0
56	216	13.17717337	-176.6368716	0	0.02152	12	1	0
57	215	185.4744241	-673.5650137	0	0.17477	3.64	1	0
58	213	79.9811809	-181.1338509	0	0.43235	4.93	1	0
59	203	675.6756757	-4054.054054	0	0.00036	1.91	1	0
59	65	16.38521315	-88.11068051	0	0.01708	3.81	1	0
59	202	961.5384615	-4807.692308	0	0.00031	1.91	1	0
61	300	36.5418829	-188.6151734	0	0.00864	3.7	1	0
61	250	5.674041044	-33.41252105	0	0.05136	3.76	1	0
61	250	5.670251245	-33.40168243	0	0.05138	3.76	1	0
61	252	8.244054259	-42.69512504	0	0.03816	3.7	1	0
61	300	34.00331192	-181.2376525	0	0.00832	3.74	1	0
62	191	2.631489134	-14.68691524	0	0.09589	3.74	1	0
64	250	5.670251245	-33.40168243	0	0.05138	3.76	1	0
64	250	5.674041044	-33.41252105	0	0.05136	3.76	1	0
64	248	11.42784691	-63.562185	0	0.02237	3.81	1	0
64	248	11.23309694	-62.79952381	0	0.0223	3.81	1	0
65	73	1.281942447	-14.06149312	0	0.19964	7.62	1	0
65	214	675.6756757	-4054.054054	0	0.00036	3.81	1	0
69	76	3.037346281	-16.66094858	0	0.08706	3.82	1	0
69	76	3.037346281	-16.66094858	0	0.08706	3.82	1	0
70	252	8.244054259	-42.69512504	0	0.03816	3.7	1	0
70	252	8.244054259	-42.69512504	0	0.03816	3.7	1	0
71	77	2.673210377	-28.64390438	0	0.09262	7.62	1	0
71	75	4.552672419	-24.589434	0	0.0605	3.74	1	0
71	75	4.552672419	-24.589434	0	0.0605	3.74	1	0
73	77	4.158673996	-45.64039694	0	0.06151	7.62	1	0
73	258	493.6530324	-2609.308886	0	0.0006	3.82	1	0
75	189	7.629728363	-42.19331709	0	0.03391	3.74	1	0
75	189	7.530140879	-41.8220774	0	0.03385	3.74	1	0
76	219	15.92427929	-85.61195868	0	0.01767	3.42	1	0
76	249	9.638195162	-53.51267866	0	0.02629	3.82	1	0
78	85	7.120921007	-80.14272915	0	0.32679	13.61	1	0
78	103	6.896936962	-75.18231283	0	0.34995	13.61	1	0
78	306	4.425105096	-48.18447771	0	0.54594	13.61	1	0
78	305	9.9277637	-108.2598994	0	0.24295	13.61	1	0
79	91	26.10656224	-280.0522131	0	0.11277	13.86	1	0
79	92	13.62638882	-141.9584985	0	0.22053	13.86	1	0
80	87	28.78124509	-293.9175635	0	0.1105	13.86	1	0
80	83	6.318666516	-69.70125932	0	0.39181	13.86	1	0
80	98	12.29747076	-129.2076723	0	0.23726	13.86	1	0
81	99	4.177280052	-47.99230638	0	0.54758	13.86	1	0
81	98	5.191110014	-58.9962638	0	0.44536	13.63	1	0
81	83	8.050227103	-88.47357434	0	0.31128	13.86	1	0
81	93	8.403295825	-92.69614982	0	0.29713	13.86	1	0
81	97	7.762703262	-72.75526713	0	0.36483	13.86	1	0
82	84	17.34900527	-181.8309206	0	0.17093	13.21	1	0
82	98	5.360138667	-58.75268877	0	0.47566	13.21	1	0
83	93	4.848175951	-55.53647709	0	0.47431	13.86	1	0
83	97	5.426194305	-58.91796784	0	0.44571	13.86	1	0
83	87	4.84983351	-55.72615149	0	0.47277	13.86	1	0
84	95	27.07320033	-304.3401141	0	0.08819	13.21	1	0
84	85	4.412475189	-49.73383052	0	0.52618	13.21	1	0
84	222	8.617530236	-99.15112375	0	0.27166	13.21	1	0
85	222	8.617530236	-99.15112375	0	0.27166	13.21	1	0
85	100	4.752582574	-50.05379519	0	0.56096	13.86	1	0
86	91	14.30615165	-162.1363853	0	0.16169	13.86	1	0
86	102	19.80851766	-224.4965335	0	0.11663	16.31	1	0
86	91	11.52602673	-138.1202203	0	0.18512	13.86	1	0
86	94	7.030479044	-79.63615354	0	0.3275	16.31	1	0
87	95	8.079056036	-90.435964	0	0.30363	13.21	1	0
87	222	5.360471447	-55.56814297	0	0.57194	13.86	1	0
87	306	5.769464351	-61.33851573	0	0.48177	13.86	1	0
87	306	5.769464351	-61.33851573	0	0.48177	13.86	1	0
87	98	19.44130023	-206.9418403	0	0.14279	13.86	1	0
88	91	6.597238584	-68.32854248	0	0.44012	13.86	1	0
88	101	9.789709509	-86.22474914	0	0.38503	13.86	1	0
88	101	9.789709509	-86.22474914	0	0.38503	13.86	1	0
88	259	29.34925615	-316.7695577	0	0.08865	13.86	1	0
88	302	35.49074014	-400.0774343	0	0.06641	16.31	1	0
88	301	10.30206677	-112.3052464	0	0.24845	13.86	1	0
89	102	16.31519776	-171.4578964	0	0.21834	13.86	1	0
89	102	20.10259254	-185.0824899	0	0.23072	13.86	1	0
89	226	69.3441202	-757.0066455	0	0.03755	16.31	1	0
89	225	257.5107296	-2918.454936	0	0.00976	16.31	1	0
89	225	145.2081317	-1548.886738	0	0.01773	16.31	1	0
90	308	4.205375849	-47.75284707	0	0.56002	13.86	1	0
90	93	3.807766681	-43.14218407	0	0.6199	13.86	1	0
90	91	18.47055047	-208.8931303	0	0.12571	13.86	1	0
90	308	4.205375849	-47.75284707	0	0.56002	13.86	1	0
91	92	10.69562819	-113.0128425	0	0.26932	13.86	1	0
91	99	4.884117958	-56.10392642	0	0.46841	13.86	1	0
92	303	10.13893686	-105.0661259	0	0.29801	13.86	1	0
93	232	40.22877932	-416.2804121	0	0.07551	5.28	1	0
93	233	43.33903161	-488.7679676	0	0.05599	5.28	1	0
93	99	7.778510218	-80.81740277	0	0.38323	13.86	1	0
94	229	0	-12500	0	0.00236	3.5	1	0
94	102	10.84988808	-121.4295694	0	0.21485	13.86	1	0
94	1	9.84247663	-104.1115306	0	0.28796	13.9	1	0
94	1	9.84247663	-104.1115306	0	0.28796	13.9	1	0
94	228	0	-11111.11111	0	0.00247	3.5	1	0
96	97	10.47085333	-117.6923915	0	0.22418	13.86	1	0
96	3	15.81777918	-177.1591269	0	0.1499	13.86	1	0
96	309	4.216673543	-47.42624222	0	0.55634	13.86	1	0
96	307	4.828958583	-54.21468839	0	0.48673	13.86	1	0
97	234	0	-33333.33333	0	0.00085	5.05	1	0
97	304	3.726979499	-41.86228157	0	0.63033	13.86	1	0
97	235	0	-25000	0	0.00112	5.05	1	0
98	231	0	-20000	0	0.00147	4.38	1	0
98	230	2702.702703	-16216.21622	0	0.00189	4.38	1	0
99	101	8.635722209	-79.51261263	0	0.3441	13.86	1	0
99	101	8.635722209	-79.51261263	0	0.3441	13.86	1	0
100	105	6.042621714	-63.6108421	0	0.48416	13.86	1	0
102	303	12.729453	-135.2273775	0	0.2205	16.31	1	0
103	223	317.9650238	-3974.562798	0	0.00729	13.86	1	0
103	224	769.2307692	-6153.846154	0	0.0049	13.86	1	0
103	4	6.497469925	-62.41508988	0	0.47306	12.8	1	0
103	304	5.728137608	-64.17174451	0	0.41109	13.86	1	0
104	221	16.13423685	-172.0985264	0	0.17268	13.86	1	0
104	2	85.75803982	-777.9479326	0	0.0348	14.69	1	0
104	308	2.953142832	-32.39989322	0	0.86181	13.86	1	0
104	301	10.30206677	-112.3052464	0	0.24845	13.86	1	0
105	7	9.462416465	-85.4574487	0	0.34479	13.86	1	0
105	305	7.62044853	-83.26563485	0	0.3161	13.61	1	0
113	260	2.511850436	-6.726624103	0	0.00658	0.684	1	0
114	270	34.86715614	-153.9135892	0	0.00007	1.419	1	0
128	271	12.06452861	-40.51894274	0	0.00124	0.799	1	0
128	271	10.65077786	-35.78605598	0	0.00141	0.799	1	0
130	274	405.4054054	-2567.567568	0	0	0.982	1	0
143	277	211.7148906	-705.716302	0	0.00007	0.799	1	0
146	170	3.877709536	-13.03043481	0	0.00097	0.63	1	0
146	285	2.759999002	-7.391120467	0	0.0015	0.342	1	0
163	291	0.867422356	-2.914306128	0	0.00432	0.63	1	0
163	263	2.296279913	-7.714956243	0	0.00163	0.399	1	0
163	289	0.743524983	-2.497841854	0	0.00504	0.399	1	0
165	288	17.47542518	-46.8091746	0	0.00024	0.342	1	0
170	295	2.504944587	-8.414301556	0	0.0015	0.63	1	0
171	172	10.31515513	-69.49157143	0	0.00522	2.74	1	0
173	174	13.724311	-46.84374205	0	0.00632	0.96	1	0
178	240	20.29139856	-106.3832283	0	0.0031	1.36	1	0
182	238	17.37611074	-58.40303889	0	0.00525	1.71	0	0
183	238	21.28631769	-71.54877464	0	0.00428	1.71	1	0
187	247	113.2783461	-584.0914723	0	0.0026	3.82	1	0
190	216	15.32287788	-202.924599	0	0.01932	12	1	0
192	249	13.59119608	-74.01538863	0	0.02007	1.99	1	0
204	206	61.78672676	-599.6947009	0	0.00492	8.97	1	0
205	207	58.92751915	-604.0070713	0	0.00484	8.97	1	0
208	254	17.08084167	-90.58794636	0	0.01664	3.74	1	0
208	300	34.00331192	-181.2376525	0	0.00832	3.74	1	0
208	257	2702.702703	-16216.21622	0	0.0001	3.74	1	0
216	217	161.4639397	-2314.316469	0	0.00171	12.04	1	0
219	256	2000	-14000	0	0.00011	3.82	1	0
219	253	15.92427929	-85.61195868	0	0.01767	3.42	1	0
220	255	60.1728413	-316.4261482	0	0.00481	3.82	1	0
227	302	14.95769963	-172.3126997	0	0.15386	16.31	1	0
252	300	10.65752502	-55.216732	0	0.02953	3.7	1	0
260	261	684.9315068	-1826.484018	0	0.00002	0.684	1	0
261	262	2.692079038	-9.04303534	0	0.00139	0.63	1	0
262	263	1.279410857	-4.298426257	0	0.00293	0.63	1	0
264	265	40.52206941	-136.0815764	0	0.00009	0.399	1	0
264	273	26.84631077	-118.4482832	0	0.00009	1.419	1	0
265	266	28.96617555	-97.30985664	0	0.00013	0.399	1	0
266	267	3.130917283	-10.51747367	0	0.00479	0.799	1	0
267	268	35.39142143	-156.1838815	0	0.00007	1.419	1	0
268	269	18.49148867	-62.05760371	0	0.0002	0.399	1	0
269	270	9.006013384	-30.26938053	0	0.00166	0.799	1	0
271	272	15.10419226	-50.78714459	0	0.00099	1.26	1	0
272	273	13.75315482	-60.61432561	0	0.00017	1.419	1	0
274	275	2.557774031	-11.45078815	0	0.00442	0.895	1	0
275	276	204.5408059	-685.2116997	0	0.00007	0.799	1	0
276	277	7.411675984	-33.213573	0	0.00152	0.895	1	0
278	279	1538.461538	-12307.69231	0	0.00004	2.6	1	0
278	280	25.89834898	-178.0511492	0	0.00257	2.6	1	0
280	281	28.25755406	-194.7061601	0	0.00235	2.6	1	0
281	282	90.22084494	-619.7779783	0	0.00074	2.6	1	0
282	283	512.8205128	-4102.564103	0	0.00011	2.6	1	0
283	284	31.5998596	-89.32346676	0	0.25805	2	1	0
285	286	2.138328081	-5.726370116	0	0.00193	0.342	1	0
286	287	11.00624373	-28.53020358	0	0.00039	0.342	1	0
287	288	29.6311177	-79.35112874	0	0.00014	0.342	1	0
289	290	369.1275168	-1241.610738	0	0.00001	0.63	1	0
290	291	119.4830977	-411.7571368	0	0.00307	0.753	1	0
290	292	1.650108018	-5.543854391	0	0.00227	0.63	1	0
292	293	1.756085811	-5.89946325	0	0.00213	0.63	1	0
293	294	1.528151186	-5.133910847	0	0.00245	0.63	1	0
294	295	1511.335013	-4785.894207	0	0	0.63	1	0
297	298	53.62763766	-273.5786733	0	0.00131	2.55	1	0
301	309	3.458232438	-37.88139131	0	0.73707	13.86	1	0
303	296	7.208162543	-69.17900964	0	0.42682	12.8	1	0
304	307	8.232770761	-92.72699699	0	0.28447	13.86	1	0
304	306	6.575453886	-74.04292611	0	0.35628	13.86	1	0

## Gens
Bus	Pg (pu)	Qg (pu)	Q_max (pu)	Q_min (pu)	V_set (pu)	P_max (pu)	P_min (pu)	cost_a	cost_b	cost_c
1	3.63637	-0.43001	99.99	-99.99	1.0473	99.99	0	0	1	0
2	0.43282	-0.8202	99.99	-99.99	1.0479	99.99	0	0	1	0
3	0.13229	-0.88346	99.99	-99.99	1.0407	99.99	0	0	1	0
4	0.20321	-0.60469	99.99	-99.99	1.0363	99.99	0	0	1	0
5	1.14274	-0.14655	99.99	-99.99	1.0476	99.99	0	0	1	0
6	0.73566	-0.09689	99.99	-99.99	1.0471	99.99	0	0	1	0
7	0	0.09844	99.99	-99.99	1.0314	99.99	0	0	1	0
10	0	0	0.40734	-0.40734	1.0341	1.01835	0	0	9	0
14	0	0	0.46928	-0.46928	1.0296	1.17321	0	0	9	0
22	0	0	0.39791	-0.39791	1.0276	0.99478	0	0	9	0
22	0	0	0.29539	-0.29539	1.0276	0.73848	0	0	9	0
24	0	0	0.46928	-0.46928	1.0214	1.17321	0	0	9	0
29	0	0	0.30551	-0.30551	1.024	0.76376	0	0	9	0
30	0.31	0.01612	0.155	-0.124	1.0339	0.31	0.155	0	4	0
30	0	0	0.155	-0.124	1.0339	0.31	0.155	0	4	0
34	0	0	0.50918	-0.50918	1.0289	1.27294	0	0	9	0
60	0	0	0.3	-0.24	1.0288	0.6	0.3	0	6	0
60	0.56	0.02989	0.3	-0.24	1.0288	0.6	0.3	0	6	0
60	0.5	0.02989	0.3	-0.24	1.0288	0.6	0.3	0	6	0
63	0	0	0.32498	-0.32498	1.0189	0.81245	0	0	9	0
64	0.01406	0.02786	0.1799	-0.1799	1.0341	0.44975	0	0	10	0
71	0.02407	0.0415	0.30789	-0.30789	1.0306	0.76974	0	0	10	0
95	0	0	0.46928	-0.46928	1.041	1.17321	0	0	9	0
105	0	0	0.81468	-0.81468	1.0282	2.0367	0	0	9	0
106	0.005849999999999999	0.012	0.07487	-0.07487	1.0075	0.18718	0	0	10	0
106	0.08189	0.01488	0.09285	-0.09285	1.0075	0.23212	0	0	8	0
107	0.34628	0.07754	0.24038	-0.24038	1.0153	0.60095	0	0	13	0
107	0.05143	0	0	0	1.0153	0.157	0	0	7	0
107	0.27	0.0548	0.15	-0.12	1.0153	0.3	0.15	0	6	0
107	0	0	0.04797	-0.04797	1.0153	0.11992	0	0	9	0
107	0.15	0.02832	0.0775	-0.062	1.0153	0.155	0.0775	0	6	0
107	0.013540000000000002	0.0559	0.17329	-0.17329	1.0153	0.43323	0	0	10	0
108	0.10018	-0.01362	0.06954	-0.06954	1.0228	0.17385	0	0	13	0
108	0	0	0.03441	-0.03441	1.0228	0.08602	0	0	9	0
109	0.03758	0.00303	0.02609	-0.02609	1.0215	0.06522	0	0	13	0
110	1.12202	0.00611	0.7789	-0.7789	1.0201	1.94724	0	0	13	0
110	0	0	0.13116	-0.13116	1.0201	0.32789	0	0	9	0
111	0	0	0.29219	-0.29219	1.0261	0.73047	0	0	9	0
111	0.0103	0.00044	0.00715	-0.00715	1.0261	0.01787	0	0	13	0
111	0.021949999999999997	0	0	0	1.0261	0.067	0	0	7	0
112	0.03857	0.18456	0.49343	-0.49343	1.0288	1.23357	0	0	10	0
112	0.08843999999999999	0.03751	0.10028	-0.10028	1.0288	0.25069	0	0	8	0
112	0	0	0.04945	-0.04945	1.0288	0.12363	0	0	9	0
112	0.15635	0.0406	0.10854	-0.10854	1.0288	0.27134	0	0	13	0
112	0.044219999999999995	0	0	0	1.0288	0.135	0	0	7	0
113	0.004050000000000001	-0.00068	0.05185	-0.05185	1.0196	0.12962	0	0	10	0
113	0.15	0.0057	0.09	-0.072	1.0196	0.18	0	0	5	0
113	0.03341	0	0	0	1.0196	0.102	0	0	7	0
113	0.01244	-0.00011	0.00863	-0.00863	1.0196	0.02158	0	0	13	0
113	0.15	0.0057	0.09	-0.072	1.0196	0.18	0	0	5	0
114	0	0	0.04165	-0.04165	1.0192	0.10413	0	0	9	0
114	0.0059	0	0	0	1.0192	0.018	0	0	7	0
114	0.3741	0.13399	0.25969	-0.25969	1.0192	0.64923	0	0	13	0
115	0.00709	-0.00043	0.00492	-0.00492	1.0144	0.0123	0	0	13	0
115	0	0	0.09402	-0.09402	1.0144	0.23505	0	0	9	0
116	0.08025	0	0	0	1.0221	0.245	0	0	7	0
116	0.21413000000000001	0.06541	0.14865	-0.14865	1.0221	0.37162	0	0	13	0
116	0.00202	0.01138	0.02585	-0.02585	1.0221	0.06462	0	0	10	0
116	0.26039999999999996	0.12992	0.29526	-0.29526	1.0221	0.73814	0	0	8	0
117	0	0	0.04165	-0.04165	1.0343	0.10413	0	0	9	0
117	0.034910000000000004	-0.00014	0.02423	-0.02423	1.0343	0.06058	0	0	13	0
117	0.01221	-0.00088	0.15621	-0.15621	1.0343	0.39052	0	0	10	0
118	0.01439	0.09281	0.18406	-0.18406	1.0246	0.46015	0	0	10	0
118	0	0	0.05057	-0.05057	1.0246	0.12642	0	0	9	0
118	0.06551	0	0	0	1.0246	0.2	0	0	7	0
118	0.15420999999999999	0.05398	0.10705	-0.10705	1.0246	0.26763	0	0	13	0
119	0.0035299999999999997	0.01632	0.04516	-0.04516	1.0169	0.1129	0	0	10	0
119	0.00328	0	0	0	1.0169	0.01	0	0	7	0
119	0	0	0.12815	-0.12815	1.0169	0.32038	0	0	9	0
120	0.12104	0.03744	0.08402	-0.08402	1.0342	0.21006	0	0	13	0
120	0	0	0.0346	-0.0346	1.0342	0.08649	0	0	9	0
120	0.0433	0.24685	0.55397	-0.55397	1.0342	1.38492	0	0	10	0
121	0	0	0.10479	-0.10479	1.0272	0.26197	0	0	9	0
121	0.24463000000000001	-0.01068	0.16982	-0.16982	1.0272	0.42454	0	0	13	0
122	0.06504	0.44076	0.83214	-0.83214	1.0244	2.08034	0	0	10	0
122	0.00762	0.0028	0.00529	-0.00529	1.0244	0.01322	0	0	13	0
122	0.00426	0	0	0	1.0244	0.013	0	0	7	0
123	0.00661	0.00245	0.08453	-0.08453	1.0207	0.21132	0	0	10	0
124	0.00754	-0.01197	0.09641	-0.09641	1.0276	0.24103	0	0	10	0
124	0.19915	-0.01716	0.13825	-0.13825	1.0276	0.34562	0	0	13	0
124	0	0	0.11918	-0.11918	1.0276	0.29795	0	0	9	0
125	0.011899999999999999	0.00176	0.00826	-0.00826	1.0246	0.02065	0	0	13	0
125	0.15035	0	0	0	1.0246	0.459	0	0	7	0
125	0	0	0.03441	-0.03441	1.0246	0.08602	0	0	9	0
125	0.10071999999999999	0.0243	0.1142	-0.1142	1.0246	0.28551	0	0	8	0
125	0.09999000000000001	0.27225	1.27929	-1.27929	1.0246	3.19823	0	0	10	0
126	0.87164	0.3562	0.60509	-0.60509	1.0295	1.51271	0	0	13	0
126	0.00228	0.01718	0.02919	-0.02919	1.0295	0.07298	0	0	10	0
126	0.14904	0	0	0	1.0295	0.455	0	0	7	0
126	0	0	0.04388	-0.04388	1.0295	0.1097	0	0	9	0
127	0.63	0.16991	0.375	-0.3	1.0248	0.75	0.375	0	4	0
127	0.38854	0.11331	0.26972	-0.26972	1.0248	0.6743	0	0	13	0
127	0.01163	0.0625	0.14878	-0.14878	1.0248	0.37195	0	0	10	0
127	0.05994	0	0	0	1.0248	0.183	0	0	7	0
128	0.053099999999999994	0.00722	0.03686	-0.03686	1.0162	0.09215	0	0	13	0
129	0.01871	-0.0507	0.2394	-0.2394	1.0277	0.5985	0	0	10	0
129	0.45862	-0.06742	0.31837	-0.31837	1.0277	0.79593	0	0	13	0
129	0	0	0.10219	-0.10219	1.0277	0.25547	0	0	9	0
130	0.00788	0.02533	0.10087	-0.10087	1.0113	0.25217	0	0	10	0
130	0.18471	0.0322	0.12822	-0.12822	1.0113	0.32055	0	0	13	0
130	0	0	0.03441	-0.03441	1.0113	0.08602	0	0	9	0
131	0.0547	0	0	0	1.0261	0.167	0	0	7	0
131	0.7405700000000001	0.24219	0.51409	-0.51409	1.0261	1.28524	0	0	13	0
131	0.038130000000000004	0.22982	0.48786	-0.48786	1.0261	1.21965	0	0	10	0
132	1.00004	0.43039	0.69422	-0.69422	1.0241	1.73555	0	0	13	0
132	0	0	0.03868	-0.03868	1.0241	0.0967	0	0	9	0
133	0.00117	-0.00087	0.01495	-0.01495	1.0242	0.03739	0	0	10	0
134	0	0	0.04908	-0.04908	1.0275	0.1227	0	0	9	0
134	0.03598	-0.00085	0.02497	-0.02497	1.0275	0.06243	0	0	13	0
135	0.01418	0.07872	0.18146	-0.18146	1.0263	0.45365	0	0	10	0
135	0.01605	0	0	0	1.0263	0.049	0	0	7	0
135	0.15796	0.04757	0.10965	-0.10965	1.0263	0.27413	0	0	13	0
136	0	0	0.05577	-0.05577	1.0219	0.13941	0	0	9	0
136	0.02162	0	0	0	1.0219	0.066	0	0	7	0
136	0.03598	0.00367	0.02497	-0.02497	1.0219	0.06243	0	0	13	0
137	0.053630000000000004	-0.00199	0.03723	-0.03723	1.0208	0.09307	0	0	13	0
137	0	0	0.03441	-0.03441	1.0208	0.08602	0	0	9	0
138	0	0	0.40487	-0.40487	1.0145	1.01218	0	0	9	0
138	0.0226	0	0	0	1.0145	0.069	0	0	7	0
139	0	0	0.03441	-0.03441	1.0186	0.08602	0	0	9	0
139	0.07236	0.00274	0.05023	-0.05023	1.0186	0.12557	0	0	13	0
140	0.10712999999999999	0.03595	0.07437	-0.07437	1.0258	0.18592	0	0	13	0
140	0	0	0.0346	-0.0346	1.0258	0.08649	0	0	9	0
140	0.0904	0	0	0	1.0258	0.276	0	0	7	0
140	0.03418	0.21139	0.43735	-0.43735	1.0258	1.09337	0	0	10	0
142	0.01244	0.00189	0.00863	-0.00863	1.0245	0.02158	0	0	13	0
142	0.0336	0.09414	0.42992	-0.42992	1.0245	1.0748	0	0	10	0
143	0.004050000000000001	0.01019	0.05185	-0.05185	1.0246	0.12962	0	0	10	0
143	2.1641999999999997	0.29523	1.50237	-1.50237	1.0246	3.75591	0	0	13	0
144	0	0	0.09099	-0.09099	1.0175	0.22747	0	0	9	0
145	0	0	0.04908	-0.04908	1.0263	0.1227	0	0	9	0
145	0.0333	-0.00172	0.02312	-0.02312	1.0263	0.05779	0	0	13	0
147	0	0	0.0833	-0.0833	1.0203	0.20825	0	0	9	0
147	0.012969999999999999	0.00211	0.009	-0.009	1.0203	0.02251	0	0	13	0
148	0.28850000000000003	0.00083	0.20027	-0.20027	1.0125	0.50067	0	0	13	0
148	0.06	0.00346	0.044	-0.0352	1.0125	0.088	0.044	0	6	0
148	0	0	0.044	-0.0352	1.0125	0.088	0.044	0	6	0
148	0	0	0.12336	-0.12336	1.0125	0.3084	0	0	9	0
148	0	0	0.125	-0.1	1.0125	0.25	0.125	0	4	0
148	0	0	0.04	-0.032	1.0125	0.08	0.04	0	4	0
148	0	0	0.044	-0.0352	1.0125	0.088	0.044	0	6	0
148	0	0	0.04	-0.032	1.0125	0.08	0.04	0	4	0
148	0.01944	0.00103	0.24868	-0.24868	1.0125	0.62171	0	0	10	0
148	0.018340000000000002	0	0	0	1.0125	0.056	0	0	7	0
148	0.06	0.00346	0.044	-0.0352	1.0125	0.088	0.044	0	6	0
149	0	0	0.03441	-0.03441	1.0209	0.08602	0	0	9	0
149	0.15154	0.05601	0.10519	-0.10519	1.0209	0.26298	0	0	13	0
149	0.03669	0	0	0	1.0209	0.112	0	0	7	0
150	0.0298	-0.01025	0.38127	-0.38127	1.0189	0.95317	0	0	10	0
150	0	0	0.0346	-0.0346	1.0189	0.08649	0	0	9	0
150	0.08778000000000001	0	0	0	1.0189	0.268	0	0	7	0
150	0.14351	-0.00268	0.09962	-0.09962	1.0189	0.24906	0	0	13	0
150	0.10808999999999999	-0.00329	0.12256	-0.12256	1.0189	0.3064	0	0	8	0
151	0.0028899999999999998	0.00135	0.03699	-0.03699	1.0275	0.09248	0	0	10	0
151	0	0	0.0346	-0.0346	1.0275	0.08649	0	0	9	0
152	0.02902	0.00063	0.02015	-0.02015	1.0168	0.05036	0	0	13	0
152	0	0	0.04054	-0.04054	1.0168	0.10135	0	0	9	0
153	0	0	0.2	-0.16	1.0313	0.4	0.2	0	4	0
153	0.00869	0.00204	0.00603	-0.00603	1.0313	0.01508	0	0	13	0
153	0.06617	0	0	0	1.0313	0.202	0	0	7	0
153	0.07656	0.3311	0.97958	-0.97958	1.0313	2.44895	0	0	10	0
154	0.03177	0	0	0	1.0255	0.097	0	0	7	0
154	0.06863999999999999	0.14213	0.87819	-0.87819	1.0255	2.19548	0	0	10	0
155	0.10232	0.01928	0.07103	-0.07103	1.0168	0.17757	0	0	13	0
156	0	0	0.03441	-0.03441	1.0277	0.08602	0	0	9	0
156	0.01982	0.1025	0.25351	-0.25351	1.0277	0.63378	0	0	10	0
156	0.02207	0.00619	0.01532	-0.01532	1.0277	0.03829	0	0	13	0
157	0	0	0.02819	-0.02819	1.0294	0.07048	0	0	9	0
157	0.00884	0	0	0	1.0294	0.027	0	0	7	0
157	0.05029	0.40451	0.64347	-0.64347	1.0294	1.60868	0	0	10	0
157	0.04507	0.01967	0.03129	-0.03129	1.0294	0.07822	0	0	13	0
158	0.18114	0	0	0	1.0319	0.553	0	0	7	0
158	0.14779	0.01794	0.10259	-0.10259	1.0319	0.25649	0	0	13	0
158	0.05761	0.1289	0.73706	-0.73706	1.0319	1.84265	0	0	10	0
159	0.06655	0.15606	0.85145	-0.85145	1.021	2.12863	0	0	10	0
160	0.32112999999999997	0.07998	0.22292	-0.22292	1.0135	0.55731	0	0	13	0
160	0.01048	0	0	0	1.0135	0.032	0	0	7	0
160	0.013919999999999998	0.06391	0.17812	-0.17812	1.0135	0.4453	0	0	10	0
161	0.02358	0	0	0	1.0234	0.072	0	0	7	0
161	0.06429	0.07682	0.82248	-0.82248	1.0234	2.0562	0	0	10	0
162	0.044219999999999995	0	0	0	1.0258	0.135	0	0	7	0
162	0	0	0.29475	-0.29475	1.0258	0.73687	0	0	9	0
163	0.0233	0.04621	0.29808	-0.29808	1.0073	0.7452	0	0	10	0
163	0.06910999999999999	0	0	0	1.0073	0.211	0	0	7	0
164	0.10926999999999999	0.01563	0.07585	-0.07585	1.024	0.18964	0	0	13	0
164	0.06966	0.18364	0.89119	-0.89119	1.024	2.22797	0	0	10	0
164	0	0	0.03497	-0.03497	1.024	0.08742	0	0	9	0
165	0.03543	-0.0321	0.45332	-0.45332	1.008	1.1333	0	0	10	0
165	0.011899999999999999	-0.00059	0.00826	-0.00826	1.008	0.02065	0	0	13	0
165	0.12218	0	0	0	1.008	0.373	0	0	7	0
166	0.0317	-0.0026	0.022	-0.022	1.0264	0.05501	0	0	13	0
166	0	0	0.03441	-0.03441	1.0264	0.08602	0	0	9	0
167	0	0	0.04229	-0.04229	1.0269	0.10573	0	0	9	0
167	0.04594	0.34624	0.58776	-0.58776	1.0269	1.46941	0	0	10	0
168	0.0131	0	0	0	1.0198	0.04	0	0	7	0
168	0.0287	0.19495	0.36716	-0.36716	1.0198	0.91789	0	0	10	0
169	0	0	0.07879	-0.07879	1.0254	0.19698	0	0	9	0
169	0.0034699999999999996	0	0	0	1.0254	0.0106	0	0	7	0
170	0.0172	0.01053	0.22009	-0.22009	1.0074	0.55022	0	0	10	0
170	0.1094	0	0	0	1.0074	0.334	0	0	7	0
171	0.3	0.00734	0.15	-0.12	1.0378	0.3	0.15	0	4	0
171	0.3	0.00734	0.15	-0.12	1.0378	0.3	0.15	0	4	0
171	0.3	0.00734	0.15	-0.12	1.0378	0.3	0.15	0	4	0
171	0.54	0.01321	0.27	-0.216	1.0378	0.54	0.27	0	4	0
172	0.16	0.01709	0.105	-0.084	1.0367	0.21	0.105	0	4	0
172	0	0	0.105	-0.084	1.0367	0.21	0.105	0	4	0
173	0	0	0.27	-0.216	1.0083	0.54	0.27	0	4	0
173	0	0	0.27	-0.216	1.0083	0.54	0.27	0	4	0
174	0.16	0.00507	0.11	-0.088	1.0082	0.22	0.11	0	4	0
174	0	0	0.11	-0.088	1.0082	0.22	0.11	0	4	0
175	0	0	0.17	-0.136	1.0391	0.34	0	0	5	0
175	0.26	-0.0004	0.17	-0.136	1.0391	0.34	0	0	5	0
176	0.28	0.00607	0.145	-0.116	1.026	0.29	0.145	0	4	0
176	0.28	0.00607	0.145	-0.116	1.026	0.29	0.145	0	4	0
177	0	0	0.3125	-0.25	1.0364	0.625	0	0	5	0
177	0.54	0.02971	0.3125	-0.25	1.0364	0.625	0.3125	0	4	0
179	0.41	-0.00613	0.22	-0.176	1.0262	0.44	0.22	0	6	0
179	0.41	-0.00613	0.22	-0.176	1.0262	0.44	0.22	0	6	0
179	0.41	-0.00613	0.22	-0.176	1.0262	0.44	0.22	0	6	0
180	0.68	0.02691	0.4775	-0.382	1.0373	0.955	0	0	5	0
180	0.67	0.02691	0.4775	-0.382	1.0373	0.955	0	0	5	0
184	0	0	0.265	-0.212	1.0183	0.53	0.265	0	4	0
185	0	0	0.265	-0.212	1.0183	0.53	0.265	0	4	0
186	0	0	0.265	-0.212	1.0183	0.53	0.265	0	4	0
188	0.6	-0.0248	0.3	-0.24	1.0484	0.6	0.3	0	6	0
188	0.6	-0.0248	0.3	-0.24	1.0484	0.6	0.3	0	6	0
188	0.6	-0.0248	0.3	-0.24	1.0484	0.6	0.3	0	6	0
188	1.4	-0.07813	0.945	-0.756	1.0484	1.89	0.945	0	6	0
189	0.65	0.04339	0.4	-0.32	1.0429	0.8	0.4	0	6	0
189	0.65	0.04339	0.4	-0.32	1.0429	0.8	0.4	0	6	0
189	0.65	0.04339	0.4	-0.32	1.0429	0.8	0.4	0	6	0
191	0.79	0.0713	0.4	-0.32	1.0412	0.8	0.4	0	6	0
191	0.78	0.0713	0.4	-0.32	1.0412	0.8	0.4	0	6	0
191	0	0	0.4	-0.32	1.0412	0.8	0.4	0	6	0
192	0.74	0.04993	0.56	-0.448	1.0296	1.12	0	0	5	0
192	0.74	0.04993	0.56	-0.448	1.0296	1.12	0	0	5	0
192	0	0	0.56	-0.448	1.0296	1.12	0	0	5	0
193	0.57	0.04239	0.31	-0.248	1.0462	0.62	0.31	0	6	0
193	0.56	0.04239	0.31	-0.248	1.0462	0.62	0.31	0	6	0
193	0.56	0.04239	0.31	-0.248	1.0462	0.62	0.31	0	6	0
194	0.75	-0.03923	0.3825	-0.306	1.0477	0.765	0	0	5	0
194	0.75	-0.03923	0.3825	-0.306	1.0477	0.765	0	0	5	0
196	0.5	0.04048	0.325	-0.26	1.0462	0.65	0.325	0	6	0
197	0.5	0.04048	0.325	-0.26	1.0462	0.65	0.325	0	6	0
198	0.5	0.04048	0.325	-0.26	1.0462	0.65	0.325	0	6	0
199	2.1	-0.17825	1.225	-0.98	1.0462	2.45	1.225	0	6	0
202	0.63	0.07835	0.35	-0.28	1.0295	0.7	0.35	0	6	0
203	0.63	0.06525	0.35	-0.28	1.0295	0.7	0.35	0	6	0
214	0.53	0.06788	0.335	-0.268	1.0308	0.67	0.335	0	6	0
214	0.53	0.06788	0.335	-0.268	1.0308	0.67	0.335	0	6	0
214	0.53	0.06788	0.335	-0.268	1.0308	0.67	0.335	0	6	0
218	2.82	0.23952	2.352	-1.176	1.0225	3.92	2.352	0	2	0
221	1.74	-0.30695	0.955	-0.764	1.0485	1.91	0.955	0	6	0
223	0	0	0.6	-0.48	1.0413	1.2	0	0	5	0
223	1.06	-0.28205	0.6	-0.48	1.0413	1.2	0	0	5	0
224	1.05	-0.2829	0.64	-0.512	1.0413	1.28	0	0	5	0
224	1.04	-0.2829	0.64	-0.512	1.0413	1.28	0	0	5	0
225	0	0	1.95	-1.56	1.0434	3.9	0	0	5	0
225	0	0	1.95	-1.56	1.0434	3.9	0	0	5	0
226	1.36	0.28014	1.1	-0.88	1.0439	2.2	0	0	5	0
227	0	0	0.6525	-0.522	1.0471	1.305	0	0	5	0
227	1.29	-0.08288	0.6525	-0.522	1.0471	1.305	0	0	5	0
228	0	0	1.575	-1.26	1.0464	3.15	1.575	0	4	0
229	2.71	0.15964	1.575	-1.26	1.0464	3.15	1.575	0	4	0
230	2.74911	-0.71656	2.352	-1.176	1.0418	3.92	2.352	0	2	0
231	2.8	-0.30971	2.352	-1.176	1.0418	3.92	2.352	0	2	0
232	3.5	0.08836	2.478	-1.239	1.0472	4.13	2.478	0	2	0
233	3.5	0.10018	2.478	-1.239	1.047	4.13	2.478	0	2	0
234	3.5	-0.58531	2.511	-1.2555	1.0451	4.185	2.511	0	2	0
235	3.5	-0.43914	2.511	-1.2555	1.0451	4.185	2.511	0	2	0
241	0.27673	-0.05612	0.1921	-0.1921	1.0346	0.48025	0	0	13	0
242	0.03474	0.03581	0.44441	-0.44441	1.0279	1.11102	0	0	10	0
243	0.05407	-0.0356	0.69175	-0.69175	1.0205	1.72938	0	0	10	0
244	0.03723	0.02524	0.47635	-0.47635	1.0196	1.19086	0	0	10	0
245	0.07654	-0.00659	0.97921	-0.97921	1.0308	2.44802	0	0	10	0
246	1.09206	-0.06178	0.7581	-0.7581	1.0357	1.89525	0	0	13	0
253	0.07088	0.05117	0.90679	-0.90679	1.0281	2.26697	0	0	10	0
254	0.04025	-0.06551	0.51497	-0.51497	1.0285	1.28743	0	0	10	0
255	0.0815	0.01805	1.04272	-1.04272	1.0286	2.60679	0	0	10	0
256	0.0334	0.12817	0.42732	-0.42732	1.0273	1.06831	0	0	10	0
257	0.04228	-0.16578	0.54097	-0.54097	1.029	1.35242	0	0	10	0
258	0.05389	0.02189	0.68952	-0.68952	1.0305	1.72381	0	0	10	0
259	0.04704	0.08623	0.60188	-0.60188	1.0459	1.50469	0	0	10	0
264	0.34	0.03198	0.195	-0.156	1.0309	0.39	0.195	0	6	0
264	0.34	0.03198	0.195	-0.156	1.0309	0.39	0.195	0	6	0
264	0.34	0.03198	0.195	-0.156	1.0309	0.39	0.195	0	6	0
284	0.04779	0	0	0	1.0333	0.5	0	0	12	0
284	1.02	-0.16387	0.6	-0.6	1.0333	1.5	0	0	11	0
296	1.10878	-0.18825	99.99	-99.99	1.0442	99.99	0	0	1	0
300	0	0	0.5866	-0.5866	1.03	1.46651	0	0	9	0
302	0	0	1.3875	-1.11	1.0465	2.775	0	0	5	0
302	1.53	0.07427	1.3875	-1.11	1.0465	2.775	0	0	5	0
304	0	0	0.70392	-0.70392	1.0481	1.75981	0	0	9	0
305	0	0	0.81468	-0.81468	1.0366	2.0367	0	0	9	0
306	0	0	0.46928	-0.46928	1.0472	1.17321	0	0	9	0
307	0	0	0.70392	-0.70392	1.0483	1.75981	0	0	9	0
308	1.91	-0.16582	1.1	-0.88	1.0486	2.2	0	0	5	0
308	0.4	-0.04296	0.285	-0.228	1.0486	0.57	0.285	0	4	0
308	0	0	1.1	-0.88	1.0486	2.2	0	0	5	0
308	1.91	-0.16582	1.1	-0.88	1.0486	2.2	0	0	5	0
308	0.49	-0.0603	0.4	-0.32	1.0486	0.8	0.4	0	4	0
308	0	0	0.285	-0.228	1.0486	0.57	0.285	0	4	0
308	0	0	1.1	-0.88	1.0486	2.2	0	0	5	0
308	0	0	0.4	-0.32	1.0486	0.8	0.4	0	4	0
310	0.008110000000000001	0.02737	0.1038	-0.1038	1.0275	0.25951	0	0	10	0
311	0	0	0.29675	-0.29675	1.03	0.74188	0	0	9	0
312	0	0	0.16425	-0.16425	1.0249	0.41062	0	0	9	0

## Loads
Bus_N	Pd (pu)	Qd (pu)
11	0.03968	-0.00298
13	0.05953	0.02083
18	0.06945	-0.00893
26	0.03968	0.00099
27	0.029759999999999998	-0.00198
28	0.01984	-0.00198
47	0.39683999999999997	0.07937
66	0.01984	-0.00198
106	0.45736	0.12897
107	2.35129	0.34228
108	1.8393700000000002	0.10417
109	1.76297	0.21132
110	2.23125	0.31053
111	1.21533	0.17461
112	2.1122	0.28771
113	0.33631999999999995	0.0625
114	2.67174	0.53078
115	0.6766200000000001	0.08234
116	0.97822	0.24803
117	2.8106400000000002	0.48712
118	2.4386	0.45439
119	1.4385599999999998	0.27283
120	2.38999	0.48316
121	2.06457	0.08731
122	1.47328	0.38593
123	1.35026	0.11905
124	1.10422	0.14584
125	1.34728	0.252
126	2.8662	0.64289
127	2.0368	0.28672
128	3.0447800000000003	0.60618
129	1.69154	0.27481
130	0.60419	0.11806
131	2.09731	0.50002
132	1.97727	0.33136
133	1.98521	0.20537
134	2.5814600000000003	0.30557
135	1.45641	0.36807
136	1.5566200000000001	0.28374
137	1.90981	0.21529
138	0.51391	0.0883
139	1.0804	0.09127
140	1.58043	0.27085
141	0.94746	0.1002
142	0.77384	0.08234
143	2.01398	0.39783
144	0.1885	0.02877
145	0.7252299999999999	0.1002
147	1.87012	0.32243
148	0.47026	0.1002
149	2.2987100000000003	0.58038
150	0.79269	0.19148
151	0.12004	0.03076
152	0.9633400000000001	0.09723
153	0.59328	0.14981
154	0.32541	0.06548
155	1.33934	0.21529
156	0.96929	0.18156
157	1.05064	0.17461
158	1.0933	0.12897
159	0.17759	0.0506
160	0.6865399999999999	0.12203
161	0.13493	0.09127
162	0.42064999999999997	0.0506
163	0.51986	0.12798
164	1.33934	0.18552
165	0.38791	0.07143
166	1.49014	0.26489
167	0.19445	0.11608
168	0.3899	0.11112
169	0.6716599999999999	0.0754
170	0.40974	0.0754
236	0.33732	0.09127
237	0.14882	0.03076
238	0.044640000000000006	-0.00397
239	0.00992	-0.00595
240	0.05457	-0.00198
241	0.15874	0.05258
246	0.24803	0.09028
247	0.9425	0.27085
248	0.029759999999999998	-0.02381
249	0.029759999999999998	-0.02282
250	0.0248	-0.0248
251	1.24013	0.32144
252	0.00992	-0.01488
299	0.19841999999999999	0.03968
307	0.16866	-0.02183
310	1.54769	0.32839
311	0.44248	0.07441
312	0.252	0.03572

## Transformers
From	To	g	b	bsh	ratio	rmin	rmax	Snom	BStatus0
8	107	0.174323248	-10.30845648	0	0.9875	1	1	1.7	1
8	35	16.62104028	-155.455612	0	0.9875	1	1	2.5	1
9	110	0.316981712	-9.978943144	0	1	1	1	1.2	1
9	110	0.250272335	-10.5436954	0	1	1	1	1.26	1
9	110	0.248617455	-10.70086189	0	1	1	1	1.26	1
9	110	0.244310455	-10.23692263	0	1	1	1	1.26	1
10	111	0.162888051	-9.674052398	0	0.995833333	1	1	1.7	1
10	78	0.39085896	-20.95267524	0	1	1	1	2.5	1
10	111	0.249869376	-10.37496422	0	1	1	1	1.26	1
10	78	0.388251425	-20.8826918	0	1	1	1	2.5	1
10	111	0.27245193	-6.090582982	0	1.004166667	1	1	0.63	1
11	115	0.211864197	-9.947717064	0	1	1	1	1.26	1
11	115	0.258787879	-10.42436721	0	1	1	1	1.26	1
12	119	0.230303529	-6.110147037	0	0.995833333	1	1	0.63	1
12	119	0.33991227	-13.37107528	0	0.991666667	1	1	1.26	1
12	119	0.223768328	-10.08279743	0	0.991666667	1	1	1.26	1
12	119	0.214664541	-9.831055815	0	0.991666667	1	1	1.26	1
13	82	0.55403321	-36.31555779	0	0.995833333	1	1	4.5	1
13	121	0.249645377	-10.28200449	0	0.995833333	1	1	1.26	1
13	121	0.238463289	-10.29207556	0	0.995833333	1	1	1.26	1
13	121	0.338369177	-10.42525226	0	0.995833333	1	1	1.26	1
13	121	0.328312837	-10.7091974	0	0.995833333	1	1	1.26	1
14	84	0.533757493	-35.22799451	0	0.995833333	1	1	4.5	1
14	84	0.532631086	-35.19081199	0	0.995833333	1	1	4.5	1
15	124	0.339923107	-10.39904894	0	1	1	1	1.2	1
15	85	0.45304978	-28.96162668	0	1	1	1	3.6	1
15	124	3.46018418	-30.26037747	0	1.004166667	1	1	1.26	1
15	85	0.483444403	-29.37788043	0	1	1	1	3.6	1
15	124	0.334106218	-10.35944135	0	1	1	1	1.2	1
16	46	0.271331414	-11.36361801	0	0.991666667	1	1	0.8	1
17	126	0.342296674	-10.57092669	0	0.991666667	1	1	1.2	1
17	86	0.301850889	-22.42752107	0	0.9875	1	1	3.6	1
17	126	0.315098192	-10.45513308	0	0.991666667	1	1	1.26	1
17	86	0.301850889	-22.42752107	0	0.9875	1	1	3.6	1
18	131	0.346761582	-10.57063533	0	0.995833333	1	1	1.26	1
18	131	0.205845543	-10.81273891	0	0.995833333	1	1	1.7	1
18	131	0.34348555	-10.57197057	0	0.995833333	1	1	1.26	1
19	138	0.260647491	-6.245770389	0	0.995833333	1	1	0.63	1
19	138	0.230675388	-5.216644816	0	0.995833333	1	1	0.63	1
20	139	0.194412429	-10.53826458	0	1	1	1	1.7	1
20	139	0.190163161	-10.45241652	0	1	1	1	1.7	1
21	140	0.198069044	-10.63687358	0	0.995833333	1	1	1.7	1
21	140	0.162888051	-9.674052398	0	0.995833333	1	1	1.7	1
22	144	0.188283347	-10.14157899	0	1.008333333	1	1	1.26	1
22	144	0.188283347	-10.14157899	0	1.008333333	1	1	1.26	1
23	147	0.306425212	-10.4011328	0	0.983333333	1	1	1.26	1
23	147	0.250745338	-10.69732278	0	0.979166667	1	1	1.26	1
23	147	0.240570858	-10.52636083	0	0.979166667	1	1	1.26	1
24	148	0.404324517	-7.174565561	0	1.004166667	1	1	0.63	1
24	96	0.248490053	-24.32244306	0	0.983333333	1	1	4.5	1
24	148	0.404324517	-7.174565561	0	1.004166667	1	1	0.63	1
24	148	0.24730485	-5.436560277	0	1.004166667	1	1	0.63	1
24	96	0.238071431	-23.8071431	0	0.983333333	1	1	4.5	1
25	149	0.222168801	-9.934401354	0	0.979166667	1	1	1.26	1
25	149	0.256175389	-10.34991447	0	0.983333333	1	1	1.26	1
25	149	0.196937999	-10.6369156	0	0.979166667	1	1	1.7	1
29	157	0.203717723	-10.88113209	0	1.004166667	1	1	1.7	1
29	100	0.353386134	-28.66536823	0	1	1	1	4.5	1
29	157	0.199830144	-10.39116751	0	1.004166667	1	1	1.7	1
31	160	0.191546931	-6.174145197	0	1.004166667	1	1	0.63	1
31	70	0.3062956	-24.74868446	0	0.9875	1	1	2.5	1
31	160	0.271556837	-10.31596501	0	1.004166667	1	1	1.26	1
31	70	0.414863637	-24.69658826	0	0.9875	1	1	2.5	1
32	102	0.248490053	-24.32244306	0	0.991666667	1	1	4.5	1
32	106	0	-8.588851671	0	1.008333333	1	1	1.4	1
32	102	0.248490053	-24.32244306	0	0.991666667	1	1	4.5	1
33	161	0.191335312	-10.45456142	0	1.0125	1	1	1.7	1
33	161	0.184586382	-10.44933677	0	1.0125	1	1	1.7	1
34	105	0.363683853	-28.74755547	0	1.020833333	1	1	4.5	1
34	167	0.265055957	-10.27276634	0	1.0125	1	1	1.26	1
34	167	0.264349502	-10.19827077	0	1.0125	1	1	1.26	1
34	105	0.631971172	-28.82952702	0	1.016666667	1	1	4.5	1
35	107	0.172888691	-10.62869956	0	0.995833333	1	1	1.7	1
35	107	0.206299838	-10.7940271	0	0.995833333	1	1	1.7	1
36	108	0.216091304	-11.20659555	0	0.995833333	1	1	1.7	1
36	108	0.216269158	-11.14656213	0	0.995833333	1	1	1.7	1
36	108	0.152728825	-9.799619302	0	0.991666667	1	1	1.7	1
37	109	0.174628951	-9.714089364	0	0.991666667	1	1	1.7	1
37	109	0.174256349	-9.703723799	0	0.991666667	1	1	1.7	1
37	109	0.173685615	-9.7141232	0	0.991666667	1	1	1.7	1
38	112	0.175323241	-9.629791341	0	0.991666667	1	1	1.7	1
38	112	0.175323241	-9.629791341	0	0.991666667	1	1	1.7	1
38	112	0.263450667	-10.34525788	0	0.995833333	1	1	1.26	1
39	113	0.458084523	-12.18683304	0	1.025	1	1	1.2	1
39	113	0.180937437	-10.16661608	0	1.020833333	1	1	1.26	1
40	79	0.300814733	-28.13409371	0	0.9875	1	1	4.5	1
40	114	0.16942796	-9.542619931	0	0.995833333	1	1	1.7	1
40	79	0.274593259	-28.00851239	0	0.9875	1	1	4.5	1
40	114	0.171798915	-9.714190321	0	0.995833333	1	1	1.7	1
41	116	0.207026576	-5.567369865	0	1.004166667	1	1	0.63	1
41	116	0.281325302	-10.39821596	0	1.004166667	1	1	1.26	1
41	116	0.282147721	-11.1698038	0	1.004166667	1	1	1.26	1
41	116	0.202108908	-5.420166695	0	1.004166667	1	1	0.63	1
42	117	0.150625508	-9.731923542	0	0.979166667	1	1	1.7	1
42	80	0.268099115	-28.07943966	0	0.970833333	1	1	4.5	1
42	80	0.499818566	-37.78628358	0	0.970833333	1	1	4.5	1
43	118	0.145846296	-9.576322839	0	0.983333333	1	1	1.7	1
43	118	0.378846355	-11.17534231	0	0.991666667	1	1	1.26	1
43	118	0.262044823	-10.55650359	0	0.9875	1	1	1.26	1
43	118	0.242842591	-10.67481304	0	0.9875	1	1	1.26	1
44	83	0.538666784	-35.80851576	0	0.983333333	1	1	4.5	1
44	122	1.45348237	-40.61492214	0	1	1	1	1.7	1
44	122	0.256249985	-10.26581728	0	1	1	1	1.26	1
44	83	0.533845686	-36.08015602	0	0.983333333	1	1	4.5	1
44	122	0.215408696	-10.22354769	0	1	1	1	1.26	1
45	123	0.138096688	-9.31848659	0	0.995833333	1	1	1.7	1
45	123	0.138096688	-9.31848659	0	0.995833333	1	1	1.7	1
45	123	0.138096688	-9.31848659	0	0.995833333	1	1	1.7	1
46	125	0.139520774	-9.308028783	0	1.004166667	1	1	1.7	1
46	125	0.139520774	-9.308028783	0	1.004166667	1	1	1.7	1
46	125	0.139520774	-9.308028783	0	1.004166667	1	1	1.7	1
47	127	0.376267299	-11.17426374	0	1	1	1	1.26	1
47	127	0.165077235	-9.246891138	0	1	1	1	1.7	1
47	127	0.302489932	-10.74070167	0	1	1	1	1.2	1
48	128	0.289526457	-10.52833564	0	0.991666667	1	1	1.2	1
48	128	0.285062452	-10.71742863	0	0.9875	1	1	1.2	1
48	128	0.259040222	-10.60938649	0	0.9875	1	1	1.26	1
48	128	0.249563475	-10.59970272	0	0.9875	1	1	1.2	1
49	87	0.554721547	-37.23568385	0	0.970833333	1	1	4.5	1
49	87	0.278951388	-28.22988049	0	0.966666667	1	1	4.5	1
49	87	0.586603071	-38.29051546	0	0.970833333	1	1	4.5	1
50	88	0.278951388	-28.22988049	0	0.983333333	1	1	4.5	1
51	130	0.28482241	-10.50310236	0	1.004166667	1	1	1.26	1
52	132	0.253949418	-10.74090609	0	1	1	1	1.26	1
52	132	0.167842102	-9.628201924	0	1	1	1	1.7	1
52	132	0.170958024	-9.585598025	0	1	1	1	1.7	1
54	133	0.354477784	-14.26874941	0	0.991666667	1	1	1.7	1
54	133	0.143429542	-9.843336854	0	0.9875	1	1	1.7	1
54	133	0.343315075	-10.38474122	0	0.991666667	1	1	1.2	1
54	133	0.323723158	-10.16470031	0	0.991666667	1	1	1.2	1
55	134	0.207842735	-11.1208235	0	0.983333333	1	1	1.7	1
55	134	0.211612953	-11.18793927	0	0.983333333	1	1	1.7	1
55	134	0.216430734	-11.21539032	0	0.983333333	1	1	1.7	1
56	136	0.333881385	-10.9343162	0	0.995833333	1	1	1.26	1
56	136	1.45348237	-40.61492214	0	0.995833333	1	1	1.7	1
56	91	0.5455469	-38.39470613	0	0.991666667	1	1	4.5	1
56	91	0.522748869	-38.10258424	0	0.991666667	1	1	4.5	1
56	136	0.170273768	-9.670988698	0	0.995833333	1	1	1.7	1
57	137	0.21484042	-11.34022934	0	0.991666667	1	1	1.7	1
57	137	0.214453947	-11.16407348	0	0.991666667	1	1	1.7	1
57	137	0.218406244	-11.20147886	0	0.991666667	1	1	1.7	1
58	141	0.137133918	-9.088013432	0	1	1	1	1.7	1
58	141	0.13613492	-9.082261786	0	1	1	1	1.7	1
59	142	0.171089198	-9.589273612	0	1.004166667	1	1	1.7	1
59	142	0.257860576	-10.60831652	0	1.004166667	1	1	1.26	1
61	150	0.261287726	-10.47456383	0	1.004166667	1	1	1.26	1
61	150	0.201044693	-5.394116521	0	1.004166667	1	1	0.63	1
61	150	0.207679623	-10.45284334	0	1	1	1	1.26	1
62	151	0.151200807	-5.541571052	0	1.0125	1	1	0.63	1
62	151	0.202989013	-5.420100824	0	1.0125	1	1	0.63	1
63	152	0.239339981	-10.72427224	0	0.995833333	1	1	1.26	1
63	152	0.26635739	-10.64296124	0	0.995833333	1	1	1.26	1
64	153	0.165654066	-8.34116942	0	1.008333333	1	1	1.26	1
64	153	0.212617251	-10.15711827	0	1.008333333	1	1	1.26	1
64	153	0.221739529	-10.3226147	0	1.008333333	1	1	1.26	1
65	154	0.173535248	-10.28513788	0	1.008333333	1	1	1.7	1
65	154	0.246710023	-10.49178427	0	1.008333333	1	1	1.7	1
67	155	0.158034091	-9.241150277	0	0.991666667	1	1	1.7	1
67	155	0.156919619	-9.284123387	0	0.991666667	1	1	1.7	1
68	99	0.281808058	-28.37404561	0	0.9875	1	1	4.5	1
69	159	0.242166348	-10.39477428	0	1.008333333	1	1	1.7	1
69	159	0.156854613	-9.869175361	0	1.008333333	1	1	1.7	1
71	163	0.231979598	-10.5836489	0	1.020833333	1	1	1.26	1
71	163	0.228520616	-10.00880205	0	1.020833333	1	1	1.26	1
72	164	0.15728896	-9.882826856	0	0.995833333	1	1	1.7	1
72	164	0.155684699	-9.832310657	0	0.995833333	1	1	1.7	1
73	165	0.175476022	-9.659581651	0	1.016666667	1	1	1.7	1
73	165	0.461816055	-12.21645447	0	1.020833333	1	1	1.2	1
73	165	0.175476022	-9.659581651	0	1.016666667	1	1	1.7	1
74	166	9.801771075	-68.27932764	0	0.991666667	1	1	1.7	1
74	166	0.164277697	-9.396507599	0	0.983333333	1	1	1.7	1
74	166	0.163679931	-9.304641148	0	0.983333333	1	1	1.7	1
75	104	0.278951388	-28.22988049	0	0.9875	1	1	4.5	1
75	104	0.270336466	-27.79058872	0	0.9875	1	1	4.5	1
75	104	0.271693862	-27.8602649	0	0.9875	1	1	4.5	1
76	168	0.245609156	-10.155629	0	1.008333333	1	1	1.26	1
76	168	0.245519889	-10.3515045	0	1.008333333	1	1	1.26	1
77	170	0.267489398	-10.64290442	0	1.020833333	1	1	1.26	1
77	170	0.231960238	-10.03984421	0	1.016666667	1	1	1.26	1
79	114	0.195008208	-10.34936417	0	1.004166667	1	1	1.7	1
79	114	0.195736799	-10.36867295	0	1.004166667	1	1	1.7	1
80	117	0.173383135	-10.71415916	0	0.991666667	1	1	1.7	1
80	117	0.179276133	-10.78799951	0	0.991666667	1	1	1.7	1
80	117	0.175041181	-10.83728118	0	0.991666667	1	1	1.7	1
81	120	0.176967302	-10.82430467	0	1	1	1	1.7	1
81	120	0.178218325	-10.89864464	0	1	1	1	1.7	1
81	120	0.174624593	-10.82438079	0	1	1	1	1.7	1
86	126	0.223622869	-10.4675234	0	1	1	1	1.7	1
86	126	0.222481092	-10.46647501	0	1	1	1	1.7	1
87	129	0.176967302	-10.82430467	0	1	1	1	1.7	1
87	129	0.175369148	-10.77533081	0	1	1	1	1.7	1
87	129	0.223622869	-10.4675234	0	1.004166667	1	1	1.7	1
90	135	0.178889952	-10.77637716	0	1	1	1	1.7	1
90	135	0.175795954	-10.82434285	0	1	1	1	1.7	1
92	310	1.976880622	-49.06039105	0	1.008333333	1	1	1.7	1
92	310	1.976880622	-49.06039105	0	1.008333333	1	1	1.7	1
93	143	1.976880622	-49.06039105	0	1.020833333	1	1	1.7	1
93	143	0.180439615	-10.78796071	0	1.016666667	1	1	1.7	1
93	143	0.23284606	-10.50235048	0	1.016666667	1	1	1.7	1
95	145	0.209182755	-10.22485305	0	1.008333333	1	1	1.7	1
95	145	0.209182755	-10.22485305	0	1.008333333	1	1	1.7	1
99	156	0.176889226	-10.75093407	0	1.008333333	1	1	1.7	1
99	156	0.176967302	-10.82430467	0	1.008333333	1	1	1.7	1
101	158	0.176889226	-10.75093407	0	1.0125	1	1	1.7	1
101	158	0.175785613	-10.78811442	0	1.0125	1	1	1.7	1
103	162	0.225199397	-11.12138559	0	1.0125	1	1	1.7	1
103	162	0.221666084	-10.97367586	0	1.0125	1	1	1.7	1
169	307	1.976880622	-49.06039105	0	0.979166667	1	1	1.7	1
169	307	1.976880622	-49.06039105	0	0.979166667	1	1	1.7	1
297	303	0.631971172	-28.82952702	0	0.991666667	1	1	4.5	1
300	309	0.300814733	-28.13409371	0	0.995833333	1	1	4.5	1
304	311	1.976880622	-49.06039105	0	1.016666667	1	1	1.7	1
304	311	1.976880622	-49.06039105	0	1.016666667	1	1	1.7	1
306	312	1.976880622	-49.06039105	0	1.020833333	1	1	1.7	1

## Base_MVA
base_MVA
100

## shunts
Bus	bsh0	bshmin	bshmax
34	-0.75	-0.75	-0.75
49	1	1	1
55	1	1	1
70	-0.7	-0.7	-0.7
76	-0.7	-0.7	-0.7
83	-1.5	-1.5	-1.5
87	-1.5	-1.5	-1.5
88	-1.5	-1.5	-1.5
90	-1.5	-1.5	-1.5
99	-1.5	-1.5	-1.5
100	-1.5	-1.5	-1.5
102	-1.5	-1.5	-1.5