## Buses
Bus_N	Bus_Type	Area	V_Nom (kV)	V_max (pu)	V_min (pu)	V_init_re (pu)	V_init_im (pu)
1	2	1	275	1.05	0.95	1	0
2	2	1	275	1.05	0.95	1	0
3	2	1	132	1.05	0.95	1	0
4	2	1	275	1.05	0.95	1	0
5	2	1	400	1.05	0.95	1	0
6	2	1	400	1.05	0.95	1	0
7	2	1	400	1.05	0.95	1	0
8	1	1	400	1.05	0.95	1	0
9	1	1	400	1.05	0.95	1	0
10	2	1	400	1.05	0.95	1	0
11	2	1	400	1.05	0.95	1	0
12	2	1	400	1.05	0.95	1	0
13	1	1	400	1.05	0.95	1	0
14	1	1	400	1.05	0.95	1	0
15	2	1	400	1.05	0.95	1	0
16	2	1	400	1.05	0.95	1	0
17	2	1	400	1.05	0.95	1	0
18	2	1	400	1.05	0.95	1	0
19	2	1	400	1.05	0.95	1	0
20	2	1	400	1.05	0.95	1	0
21	2	1	400	1.05	0.95	1	0
22	2	1	400	1.05	0.95	1	0
23	2	1	400	1.05	0.95	1	0
24	1	1	400	1.05	0.95	1	0
25	2	1	400	1.05	0.95	1	0
26	2	1	400	1.05	0.95	1	0
27	3	1	400	1.05	0.95	1	0
28	2	1	400	1.05	0.95	1	0
29	2	1	400	1.05	0.95	1	0
30	1	1	400	1.05	0.95	1	0

## Lines
From	To	g (pu)	b (pu)	g_sh (pu)	b_sh (pu)	RATE_A	br_status
1	2	22.22870053	-36.44049268	0	0.1712	5.25	1
1	2	22.22870053	-36.44049268	0	0.5688	5.25	1
1	3	0.310435053	-6.652179698	0	0.104	1.32	1
1	3	0.310435053	-6.652179698	0	0.104	1.32	1
2	4	0.094670971	-15.38403279	0	0.8908	7.6	1
2	4	0.094670971	-15.38403279	0	1.109	7.6	1
4	6	2.449641033	-43.3398029	0	0.2992	15	1
4	6	2.449641033	-43.3398029	0	0.3516	11.2	1
4	5	1.733102253	-41.59445407	0	0.25	10	1
4	5	1.733102253	-41.59445407	0	0.25	10	1
4	7	11.2504018	-72.32401157	0	0.3076	10.9	1
4	7	11.30142618	-72.30770302	0	0.2348	10.9	1
5	6	7.645081155	-94.52917993	0	0.76508	13.9	1
5	6	5.753323402	-61.4576864	0	1.18592	13.9	1
6	9	10.65591239	-116.3953507	0	0.1474	21	1
6	9	10.65591239	-116.3953507	0	0.927	21	1
7	8	2352.941176	-588.2352941	0	1.456	21.8	1
7	8	2352.941176	-588.2352941	0	2.5744	25	1
7	6	0.074983129	-4.998875253	0	0.5878	9.5	1
7	6	0.074983129	-4.998875253	0	0.5878	9.5	1
8	10	2.704121244	-57.01460454	0	1.3248	30.7	1
8	10	2.704121244	-57.01460454	0	1.3248	30.7	1
9	11	6.110747613	-60.73486957	0	0.9736	13.9	1
9	11	6.110747613	-60.73486957	0	0.9736	13.9	1
9	10	5.731860006	-39.94389942	0	0.3796	8.55	1
9	10	4.097622013	-28.56675509	0	0.5004	7.75	1
10	15	7.571060834	-119.2799207	0	10.746	48.4	1
10	15	13.01288275	-157.6560795	0	2.1272	40.2	1
11	15	0.396715198	-23.80291189	0	0.7814	25.2	1
11	15	0.56091284	-23.79630229	0	1.1476	25.2	1
11	13	14.70588235	-191.1764706	0	0.4996	21.7	1
11	13	14.70588235	-191.1764706	0	0.5328	22.1	1
11	12	1.383891503	-117.6307777	0	0.1596	33.2	1
11	12	1.383891503	-117.6307777	0	0.1596	33.2	1
12	13	8.196021515	-92.03449159	0	0.77	31	1
12	18	9.074454674	-110.3649893	0	0.5822	24	1
12	18	11.83780017	-109.8352593	0	0.767	24	1
12	13	8.196021515	-92.03449159	0	0.77	31	1
13	18	9.951238929	-142.1605561	0	0.3886	24	1
13	18	16.89950428	-140.8292023	0	1.5518	24	1
13	15	2.580635925	-43.32454473	0	1.3286	12.4	1
13	15	3.084506449	-43.25832215	0	0.2208	9.55	1
13	14	7.844471261	-85.26280445	0	2.349	10.4	1
13	14	5.658587078	-82.87759855	0	2.425	10.4	1
14	16	1.951219512	-62.43902439	0	0.559	25.8	1
14	16	14.32664756	-51.57593123	0	0.2932	6.25	1
15	16	12.15518861	-191.5363053	0	0.7068	27.7	1
15	16	53.61930295	-576.4075067	0	0.7984	55.4	1
15	14	38.27172928	-447.1749421	0	1.5184	50	1
15	14	36.28447025	-447.5084664	0	1.1146	50	1
16	19	2.812323602	-70.81029069	0	0.8992	27.8	1
16	19	2.812323602	-70.81029069	0	0.8992	38.2	1
17	16	8.626758133	-92.47884719	0	0.5302	21.5	1
17	16	8.626758133	-92.47884719	0	0.9146	18.9	1
17	22	7.191779373	-102.5886175	0	0.9132	21	1
17	22	7.296483624	-102.5737553	0	0.9148	21	1
18	17	122.9364243	-526.8703899	0	0.4698	31	1
18	17	122.9364243	-526.8703899	0	0.4698	34.6	1
18	23	14.67080001	-102.0577392	0	0.9658	19.7	1
18	23	12.50950241	-102.6420711	0	0.8244	19.7	1
20	26	64.66512702	-424.9422633	0	0.4498	27.8	1
20	26	64.66512702	-424.9422633	0	0.4498	27.8	1
20	19	3.896174395	-46.62276101	0	1.3364	15.9	1
20	19	6.40054618	-69.33925028	0	0.7312	15.9	1
21	16	4.330942553	-54.48027047	0	1.8338	27.8	1
21	16	4.330942553	-54.48027047	0	1.8338	27.8	1
21	25	2.498438476	-99.93753904	0	0.3172	27.8	1
21	25	2.498438476	-99.93753904	0	0.3172	27.8	1
21	20	49.01960784	-196.0784314	0	0.8892	27.8	1
21	20	49.01960784	-196.0784314	0	1.4	27.8	1
21	19	10.58749131	-168.8275641	0	0.588	30.3	1
21	19	10.58749131	-168.8275641	0	0.591	27.8	1
22	16	5.953010016	-57.52346757	0	1.6806	20.1	1
22	16	5.953010016	-57.52346757	0	1.254	20.1	1
22	25	21.83290159	-241.9321528	0	0.8196	32.75	1
22	25	20.08791417	-242.236612	0	0.858	32.75	1
22	21	149.8186406	-875.2562687	0	0.2464	27.8	1
22	21	12.82037585	-162.9256098	0	0.6082	27.8	1
23	29	4.527463262	-54.56942475	0	1.06	20.1	1
23	24	623.3690925	-579.8782256	0	1.9244	27.8	1
23	24	423.6507644	-1289.371892	0	5.6894	44	1
23	22	59.12389143	-322.4939532	0	0.6936	27.8	1
23	22	42.61317075	-327.7936211	0	0.4932	27.7	1
23	29	4.527463262	-54.56942475	0	1.06	20.1	1
24	28	13.74781652	-141.5216407	0	0.4776	22.1	1
24	25	12.39695035	-108.4733156	0	0.5836	13.9	1
24	25	12.39695035	-108.4733156	0	0.5836	13.9	1
24	28	13.74781652	-141.5216407	0	0.4776	22.1	1
25	26	6.148170919	-175.2228712	0	1.064	69.6	1
25	26	6.148170919	-175.2228712	0	1.064	55.4	1
27	26	7.892379513	-198.4933448	0	0.3594	31	1
27	26	7.892379513	-198.4933448	0	0.3594	31	1
28	27	7.49558648	-140.2463681	0	0.5996	30.7	1
28	27	7.49558648	-140.2463681	0	0.5996	30.7	1
29	28	8.01613286	-125.1145443	0	0.68	27.8	1
29	28	8.01613286	-125.1145443	0	0.68	27.8	1
3	4	1.775147929	-24.26035503	0	0.0088	6.48	1
3	4	1.775147929	-24.26035503	0	0.088	6.48	1
3	2	4.397340657	-11.27147905	0	0.0248	6.52	1
1	30	4.397340657	-11.27147905	0	0.0248	6.52	1

## Gens
Bus	Pg (pu)	Qg (pu)	Q_max (pu)	Q_min (pu)	V_set (pu)	P_max (pu)	P_min (pu)	cost_a	cost_b	cost_c
1	3.96774	-0.4918	1.392209046	-1.884590954	1	4.935	0	0	0	0
1	4.4186232	0	1.052292729	-0.662966664	1	5.4958	0	0	0	0
1	0	0	1.8	-1	1	0	0	0	70	0
1	0.1505088	0	0.078	-0.0899	1	0.1872	0	0	70	0
1	0	0	100	-100	1	1000	0	0	200	0
1	0.1283285	0	0	0	1	1000	0	0	0	0
2	0.2928972	0	0.14328265	-0.17671735	1	0.3643	0	0	0	0
2	12.25296	2.6704	11.08510424	-4.733565078	1	15.24	0	0	38.05	0
2	0.09648	0	0	0	1	0.12	0	0	69.76	0
2	0	0	100	-100	1	1000	0	0	200	0
2	0.2214601	0	0	0	1	1000	0	0	0	0
3	3.118716	1.283364	1.283364217	-1.581387783	1	3.879	0	0	0	0
3	0.1088616	0	-0.0351124	-0.0351124	1	0.1354	0	0	0	0
3	4.44612	1.243	1.447939487	-0.661698733	1	5.53	0	0	0	0
3	0.1215648	0	0.065071	-0.072929	1	0.1512	0	0	70	0
3	0	0	100	-100	1	1000	0	0	200	0
3	0	0	0	0	1	1000	0	0	70	0
4	0.202608	0	0.106556198	-0.123443802	1	0.252	0	0	0	0
4	18.36336	5.9714	6.414683118	-6.790037586	1	22.84	0	0	46	0
4	2.7336	0	1.5034	-1.378599087	1	3.4	0	0	70	0
4	2.08236	0	1.3727	-1.2295	1	2.59	0	0	69.76	0
4	0	0	100	-100	1	1000	0	0	200	0
4	0.2026	0	0	0	1	1000	0	0	70	0
5	8.63496	-0.289	4.164725632	-4.297731578	1	10.74	0	0	0	0
5	0.186528	0	0.153876521	-0.099377776	1	0.232	0	0	38.05	0
5	0	0	100	-100	1	1000	0	0	200	0
5	0	0	0	0	1	1000	0	0	0	0
6	8.0522208	2.4484	4.3966182	-4.848030489	1	10.0152	0	0	0	0
6	0.26532	0	0.248	-0.255	1	0.33	0	0	0	0
6	0.397176	0	0.120901377	-0.174898623	1	0.494	0	0	70	0
6	0	0	100	-100	1	1000	0	0	200	0
6	0.564548	0	0	0	1	1000	0	0	38.05	0
7	1.823472	-1.1107	1.257559808	-1.310176558	1	2.268	0	0	0	0
7	9.77664	0	6.813407231	-4.690728269	1	12.16	0	0	0	0
7	8.87616	0	2.203438921	-2.052405431	1	11.04	0	0	46	0
7	0	0	100	-100	1	1000	0	0	200	0
7	0	0	0	0	1	1000	0	0	69.76	0
8	0	0	100	-100	1	1000	0	0	200	0
8	0.3722788	0	0	0	1	1000	0	0	0	0
9	0	0	100	-100	1	1000	0	0	200	0
9	3.587428	0	0	0	1	1000	0	0	0	0
10	9.71232	2.3367	5.591941175	-5.396840776	1	12.08	0	0	0	0
10	15.075	0	6.971712682	-8.296266854	1	18.75	0	0	38.05	0
10	3.3768	0	1.679526233	-1.380443168	1	4.2	0	0	46	0
10	0	0	100	-100	1	1000	0	0	200	0
10	15.075	0	6.971712682	-8.296266854	1	18.75	0	0	8.05	0
10	0	0	0	0	1	1000	0	0	0	0
11	1.0477728	0	-0.576	-0.576	1	1.3032	0	0	0	0
11	19.34424	11.8927	12.16095081	-10.0632167	1	24.06	0	0	0	0
11	15.76644	0	8.732160163	-5.714617135	1	19.61	0	0	46	0
11	1.2462	0	0.94224833	-0.752086094	1	1.55	0	0	69.76	0
11	8.35356	0	6.703158949	-5.390705317	1	10.39	0	0	38.05	0
11	0	0	100	-100	1	1000	0	0	200	0
11	2.235091	0	0	0	1	1000	0	0	70	0
12	7.8792	3.5762	5.799839977	-4.18117905	1	9.8	0	0	0	0
12	15.1554	0	9.600493991	-8.530598839	1	18.85	0	0	38.05	0
12	1.6884	0	1.164182172	-0.949651999	1	2.1	0	0	69.76	0
12	8.81184	0	3.444771874	-5.755228126	1	10.96	0	0	70	0
12	0	0	100	-100	1	1000	0	0	200	0
12	0	0	0	0	1	1000	0	0	0	0
13	0	0	100	-100	1	1000	0	0	200	0
13	0	0	0	0	1	1000	0	0	46	0
14	0	0	100	-100	1	1000	0	0	200	0
14	3.300236	0	0	0	1	1000	0	0	70	0
15	62.712	12.4337	35.35031883	-25.27871669	1	78	0	0	46	0
15	0	0	100	-100	1	1000	0	0	200	0
15	0.8854476	0	0	0	1	1000	0	0	69.76	0
16	31.93488	0	15.87056017	-12.89624064	1	39.72	0	0	46	0
16	56.60964	31.189	36.53234202	-33.54578181	1	70.41	0	0	38.05	0
16	9.79272	0	7.673265276	-5.628491075	1	12.18	0	0	69.76	0
16	0	0	100	-100	1	1000	0	0	200	0
16	4.474752	0	0	0	1	1000	0	0	0	0
17	16.08	3.5618	8.142321995	-4.059415934	1	20	0	0	46	0
17	0	0	100	-100	1	1000	0	0	200	0
17	3.417294	0	0	0	1	1000	0	0	38.05	0
18	15.7584	-0.4533	8.849714977	-5.34171232	1	19.6	0	0	46	0
18	1.83312	0	0.400217628	-0.735782372	1	2.28	0	0	69.76	0
18	0	0	100	-100	1	1000	0	0	200	0
18	3.14106	0	0	0	1	1000	0	0	0	0
19	22.8738	12.0113	13.36631772	-14.68981903	1	28.45	0	0	38.05	0
19	3.270672	0	1.627	-1.627	1	4.068	0	0	70	0
19	0	0	100	-100	1	1000	0	0	200	0
19	12.35928	0	0	0	1	1000	0	0	0	0
20	9.648	3.0442	6.211413306	-5.233801299	1	12	0	0	0	0
20	2.8944	0	2.3664	2.3664	1	3.6	0	0	70	0
20	0	0	100	-100	1	1000	0	0	200	0
20	5.58764	0	0	0	1	1000	0	0	70	0
21	5.3466	3.26	3.261499173	-3.060698826	1	6.65	0	0	38.05	0
21	0	0	100	-100	1	1000	0	0	200	0
21	1.998798	0	0	0	1	1000	0	0	0	0
22	3.224844	1.3003	1.897190044	-2.326810031	1	4.011	0	0	38.05	0
22	0	0	100	-100	1	1000	0	0	200	0
22	1.312619	0	0	0	1	1000	0	0	0	0
23	30.32688	12.544	15.8966533	-13.88267098	1	37.72	0	0	46	0
23	2.91852	0	0.848058007	-1.539941993	1	3.63	0	0	46	0
23	3.7788	0	3.177576473	-2.114291086	1	4.7	0	0	0	0
23	24.7713204	0	12.00813571	-12.62242187	1	30.8101	0	0	38.05	0
23	0	0	100	-100	1	1000	0	0	200	0
23	3.803545	0	0	0	1	1000	0	0	46	0
24	0	0	100	-100	1	1000	0	0	200	0
24	1.373883	0	0	0	1	1000	0	0	0	0
25	17.06892	9.41	9.493783757	-9.474163172	1	21.23	0	0	38.05	0
25	0	0	0	0	1	1	0	0	60	0
25	0	0	100	-100	1	1000	0	0	200	0
25	6.043018	0	0	0	1	1000	0	0	38.05	0
26	15.5976	4.3493	8.814439996	-4.313501824	1	19.4	0	0	46	0
26	8.87616	0	3.841098821	-2.946218936	1	11.04	0	0	46	0
26	19.8186	0	12.54526922	-11.14638015	1	24.65	0	0	38.05	0
26	0	0	0	0	1	1	0	0	60	0
26	0	0	100	-100	1	1000	0	0	200	0
26	2.993149	0	0	0	1	1000	0	0	46	0
27	8.69928	4.1622	6.660315259	-5.417921399	1	10.82	0	0	0	0
27	1.73664	0	0.71	0	1	2.16	0	0	0	0
27	0	0	100	-100	1	1000	0	0	200	0
27	1.581385	0	0	0	1	1000	0	0	0	0
28	10.6128	2.4831	6.578243073	-5.797019351	1	13.2	0	0	38.05	0
28	1.67232	0	0.607935763	-0.712064237	1	2.08	0	0	69.76	0
28	0	0	100	-100	1	1000	0	0	200	0
28	4.06027	0	0	0	1	1000	0	0	0	0
29	10.13844	-4.8042	4.553171992	-4.804288183	1	12.61	0	0	0	0
29	7.2762	-1.5948	4.033543544	-4.120264373	1	9.05	0	0	38.05	0
29	7.2762	-1.5948	4.033543544	-4.120264373	1	9.05	0	0	53.66	0
29	0	0	0	0	1	1	0	0	200	0
29	0	0	100	-100	1	1000	0	0	201	0
29	7.2762	-1.5948	4.033543544	-4.120264373	1	9.05	0	0	53.66	0
29	0	0	0	0	1	1000	0	0	46	0
30	0	0	100	-100	1	1000	0	0	201	0
30	0	0	0	0	1	1000	0	0	46	0

## Loads
Bus_N	Pd (pu)	Qd (pu)
1	0.0468	0.0102
2	0.0513	0.0113
3	0.0555	0.0105
4	0.1308	0.0317
5	0.0502	0.0128
6	0.1176	0.0315
7	0.0745	0.0171
8	0.1	0.00374
9	0.013	0.0053
10	0.2561	0.0465
11	0.336	0.076
12	0.1189	0.0338
13	0.2524	0.0766
14	0.1831	0.05665
15	0.2633	0.06946
16	0.1607	0.0655
17	0.1081	0.0371
18	0.5362	0.1935
19	0.2019	0.0648
20	0.102736	0.03058
21	0.0702	0.02022
22	0.182	0.0665
23	0.4734	0.1337
24	0.1418	0.0528
25	0.9734	0.2902
26	0.1424	0.0434
27	0.0457	0.0138
28	0.2751	0.0841
29	0.2577	0.0356
30	0	0

## Transformers
From	To	g	b	bsh	ratio	rmin	rmax	Snom	BStatus0

## Base_MVA
base_MVA
100

## shunts
Bus	bsh0	bshmin	bshmax

## coordinates
Bus_N	Pd (pu)	Qd (pu)
1	0.573333	-0.04274
2	0.573333	-0.019395
3	0.5669	-0.037072
4	0.559995	-0.034722
5	0.559011	-0.043148
6	0.554788	-0.036556
7	0.557901	-0.024592
8	0.554925	-0.022516
9	0.547987	-0.029623
10	0.548496	-0.017682
11	0.537369	-0.027327
12	0.53227	-0.03348
13	0.533024	-0.022713
14	0.533024	-0.012386
15	0.537369	-0.009915
16	0.533546	-0.008158
17	0.528028	-0.012606
18	0.522694	-0.019911
19	0.52686	0.002656
20	0.520274	0.010745
21	0.519507	-0.001076
22	0.520227	-0.007897
23	0.514758	-0.022963
24	0.513848	-0.011349
25	0.515527	-0.003406
26	0.514494	0.005145
27	0.511382	0.008878
28	0.509426	-0.011349
29	0.509556	-0.023978
30	0.573333	-0.04274