## Dimension
NTP	one_hour	NSC	RES_MAG	Line_MAG	PF	load_correction	EV_cost	2020	2030	2040	2050
24	0	10	1	1	0.96	1	10	1	1.175428234	1.305375074	1.683402245

## EV_info
2020	2030	2040	2050
	5	5	5
	10	7	7
	15	10	10
		15	15
		20	17
		25	20
			22
			25
			27

## Stor_info
2020	2030	2040	2050
	26.25	192.5	1680
	6	3	3
	12	6	6
	18	9	8
		12	9
		14	11
		18	12
			14
			18
			19

## PV_info
2020	2030	2040	2050
	245	590	895
	4	1	1
	16	8	4
		11	8
		13	11
			13
			23

## contingencies
cont	From	To
1	1	5
2	1	22
3	1	26
4	1	28
5	3	8
6	3	24
7	4	14
8	4	31
9	5	27
10	7	13
11	8	9
12	8	15
13	9	14
14	10	12
15	11	30
16	14	17
17	14	25
18	15	16
19	16	24
20	17	31
21	21	28
22	21	31
23	22	24
24	23	25
25	25	26
26	27	30
27	30	31

## Storage
Bus	Ps	Qs	Energy (MWh)	E_rating (MWh)	Charge_rating (MW)	Discharge_rating (MW)	Charge_efficiency	Discharge_efficiency	Thermal_rating (MVA)	Qmin (MVAr)	Qmax (MVAr)	R	X	P_loss	Q_loss	Status	soc_initial	soc_min	soc_max	E_rating_min (MWh)	E_initial (MWh)	cost_a	cost_b	cost_c
0.00	0	0	0	0	0	0	0.95	0.95	0	0	0	0	0	0	0	1	0	0	0	0	0	0	10	0

## EV_load_2020
Bus	t1	t2	t3	t4	t5	t6	t7	t8	t9	t10	t11	t12	t13	t14	t15	t16	t17	t18	t19	t20	t21	t22	t23	t24

## EV_load_2030
Bus	t1	t2	t3	t4	t5	t6	t7	t8	t9	t10	t11	t12	t13	t14	t15	t16	t17	t18	t19	t20	t21	t22	t23	t24
ud	-24.35969	-26.5993	-29.8997	-32.8745	-35.6717	-37.5143	-36.1379	-41.0016	-36.48432	-55.97662	-55.26105	-52.85537	-49.01274	-46.53324	-44.86862	-41.97911	-40.03846	-38.09597	-22.739	-23.82232	-25.09501	-26.665	-20.5091	-22.47311
od	23.39378	25.52128	28.61461	31.42887	34.06683	35.83227	34.49314	39.40456	35.16174	41.74201	41.91463	40.75665	38.10375	36.59561	35.48386	33.46579	32.19752	31.00384	22.39984	23.50584	24.85254	26.48744	19.73822	21.632
load	11.8076	11.5061	9.9682	9.2946	8.5397	8.3572	9.0415	1.8961	1.7898	2.3915	1.8504	1.7189	2.0304	2.4567	2.4213	2.4920	2.5967	2.9371	2.2933	2.5202	2.7903	2.5834	10.5392	11.4141

## EV_load_2040
Bus	t1	t2	t3	t4	t5	t6	t7	t8	t9	t10	t11	t12	t13	t14	t15	t16	t17	t18	t19	t20	t21	t22	t23	t24
ud	-90.73325	-99.9999	-111.5624	-122.766	-133.3036	-139.3753	-135.2572	-153.90886	-137.31276	-212.31454	-208.50621	-200.80921	-184.77946	-175.26328	-168.43878	-158.38999	-151.79066	-144.98749	-86.29052	-89.04363	-93.91354	-100.19815	-76.1941	-84.27515
od	87.18766	95.98872	106.81869	117.38699	127.40845	133.18005	129.1637	147.96261	132.26891	157.9451	157.76873	154.23463	143.26432	137.71705	133.35564	126.47554	122.47197	118.43799	85.16706	88.06186	93.20516	99.72456	73.3522	81.1379
load	44.3599	42.7983	37.4305	34.5689	32.8572	32.2821	33.5411	6.9920	6.7226	8.9514	7.3548	6.6205	7.5135	8.5851	8.5782	8.6725	9.9449	9.6902	8.3589	9.9833	10.4665	10.0865	41.2970	43.8303

## EV_load_2050
Bus	t1	t2	t3	t4	t5	t6	t7	t8	t9	t10	t11	t12	t13	t14	t15	t16	t17	t18	t19	t20	t21	t22	t23	t24
ud	-211.65147	-234.3025	-259.9139	-285.7806	-310.1747	-324.0386	-315.9319	-359.71882	-322.24698	-499.41729	-488.72697	-470.86393	-432.10894	-409.85063	-392.52412	-369.71001	-354.778	-338.22579	-201.76549	-207.13685	-218.63604	-234.17678	-177.1227	-196.64603
od	203.53216	225.06203	249.03496	273.36094	296.61834	309.72861	301.79862	345.87815	310.46618	371.24616	369.51505	361.16972	334.863	322.21932	311.06325	295.45461	286.57601	276.47898	199.25694	205.00124	217.14774	233.21254	170.56896	189.3845
load	103.0840	99.3401	87.8307	80.7681	77.8569	75.7820	77.3362	15.8506	15.2933	20.5730	17.1973	15.4618	17.4869	20.3385	20.4822	20.4184	23.3471	22.0048	19.5523	23.8153	24.6430	23.6366	97.9030	103.3660

## P_Profiles_Load_SU
Bus	t1	t2	t3	t4	t5	t6	t7	t8	t9	t10	t11	t12	t13	t14	t15	t16	t17	t18	t19	t20	t21	t22	t23	t24
1	0.003	0.032	0.015	0.003	0.003	0.003	0.002	0.001	0.002	0.019	0.002	0.003	0.002	0.004	0.009	0.003	0.002	0.002	0.006	0.001	0.002	0.001	0.002	0.001
1	0.003	0.032	0.017	0.002	0.002	0.003	0.002	0.001	0.002	0.019	0.001	0.005	0.002	0.001	0.009	0.002	0.002	0.002	0.006	0.001	0.002	0.001	0.002	0.001
2	0.192	0.178	0.174	0.178	0.177	0.175	0.19	0.244	0.267	0.256	0.264	0.273	0.269	0.274	0.246	0.253	0.248	0.254	0.253	0.26	0.26	0.267	0.243	0.222
3	0.139	0.138	0.128	0.143	0.122	0.143	0.173	0.207	0.202	0.217	0.205	0.214	0.203	0.216	0.204	0.184	0.187	0.185	0.186	0.193	0.188	0.189	0.172	0.159
3	0.122	0.121	0.11	0.108	0.105	0.109	0.139	0.173	0.168	0.168	0.154	0.165	0.17	0.165	0.169	0.15	0.153	0.151	0.151	0.158	0.154	0.154	0.137	0.14
4	0.237	0.209	0.193	0.19	0.195	0.184	0.21	0.266	0.292	0.295	0.329	0.34	0.338	0.35	0.32	0.327	0.313	0.333	0.303	0.307	0.306	0.319	0.323	0.278
4	0.152	0.134	0.126	0.122	0.124	0.112	0.144	0.164	0.186	0.204	0.208	0.218	0.212	0.216	0.206	0.206	0.202	0.194	0.194	0.188	0.188	0.208	0.202	0.176
5	0.125	0.104	0.109	0.106	0.094	0.097	0.127	0.172	0.193	0.2	0.2	0.219	0.214	0.219	0.213	0.197	0.194	0.192	0.189	0.187	0.194	0.217	0.224	0.183
5	-0.09	-0.09	-0.09	-0.09	-0.09	-0.09	-0.09	-0.09	-0.09	-0.09	-0.09	-0.09	-0.09	-0.09	-0.09	-0.09	-0.09	-0.09	-0.09	-0.09	-0.09	-0.09	-0.09	-0.09
7	0	0	0	0	0	0	0	0	0	0	0	0	0	0	0	0	0	0	0	0	0	0	0	0
8	0.025	0.022	0.022	0.023	0.022	0.022	0.029	0.032	0.035	0.039	0.039	0.038	0.039	0.039	0.036	0.035	0.036	0.037	0.036	0.037	0.036	0.037	0.036	0.029
8	0.084	0.074	0.076	0.079	0.076	0.077	0.085	0.104	0.102	0.103	0.104	0.111	0.112	0.112	0.095	0.092	0.092	0.095	0.102	0.095	0.113	0.116	0.104	0.094
8	0.31	0.46	0.59	0.49	0.45	0.33	0.14	-0.04	-0.09	-0.2	-0.18	-0.27	-0.3	-0.34	-0.22	-0.14	-0.06	-0.05	0.06	0.07	-0.01	-0.09	-0.02	0.01
9	0.059	0.054	0.051	0.049	0.046	0.046	0.058	0.07	0.043	0.052	0.042	0.032	0.034	0.047	0.027	0.032	0.04	0.057	0.064	0.08	0.084	0.097	0.095	0.076
9	0.22	0.22	0.2	0.2	0.2	0.21	0.2	0.21	0.25	0.24	0.24	0.24	0.22	0.21	0.21	0.21	0.21	0.2	0.22	0.24	0.2	0.2	0.19	0.15
11	1.05	0.88	0.75	0.72	0.72	0.85	1.19	1.32	1.59	1.67	1.72	1.86	2	1.95	1.88	1.79	1.68	1.67	1.58	1.65	1.65	1.72	1.6	1.21
14	0.027	0.032	0.026	0.03	0.02	0.01	0.02	0.04	0.05	0.041	0.062	0.037	0.035	0.075	0.037	0.055	0.053	0.059	0.033	0.044	0.031	0.043	0.059	0.031
15	0.078	0.074	0.074	0.076	0.076	0.081	0.102	0.112	0.124	0.119	0.11	0.129	0.122	0.116	0.116	0.108	0.112	0.094	0.092	0.097	0.094	0.112	0.109	0.087
15	0.121	0.112	0.102	0.106	0.105	0.102	0.14	0.164	0.176	0.166	0.176	0.173	0.181	0.171	0.156	0.155	0.147	0.149	0.148	0.158	0.148	0.153	0.145	0.129
15	0.032	0.035	0.034	0.037	0.036	0.036	0.052	0.055	0.05	0.046	0.035	0.041	0.038	0.032	0.033	0.031	0.035	0.038	0.049	0.049	0.057	0.051	0.04	0.036
16	0.021	0.019	0.019	0.018	0.021	0.018	0.02	0.026	0.028	0.031	0.03	0.029	0.03	0.028	0.026	0.03	0.029	0.029	0.029	0.031	0.032	0.037	0.033	0.03
16	0.046	0.042	0.038	0.046	0.047	0.04	0.062	0.048	0.049	0.052	0.041	0.049	0.046	0.044	0.049	0.042	0.051	0.047	0.045	0.056	0.053	0.054	0.046	0.053
17	0.003	0.002	0	0.003	0	-0.008	-0.003	-0.002	0.003	-0.003	0.003	-0.004	-0.005	0.007	-0.005	0.007	0.003	0.002	-0.005	0.001	-0.003	-0.001	0.006	0.002
19	0.047	0.045	0.045	0.05	0.045	0.043	0.043	0.044	0.046	0.043	0.055	0.043	0.054	0.057	0.056	0.058	0.056	0.061	0.043	0.038	0.038	0.04	0.042	0.003
20	0.057	0.052	0.049	0.048	0.048	0.048	0.069	0.094	0.098	0.097	0.095	0.098	0.103	0.1	0.094	0.086	0.086	0.087	0.097	0.09	0.095	0.101	0.088	0.069
21	0.106	0.105	0.106	0.096	0.095	0.097	0.133	0.148	0.148	0.157	0.15	0.159	0.157	0.164	0.144	0.148	0.146	0.148	0.143	0.145	0.143	0.148	0.145	0.13
21	0.109	0.092	0.087	0.089	0.088	0.085	0.103	0.123	0.141	0.143	0.148	0.146	0.148	0.156	0.148	0.151	0.149	0.147	0.141	0.139	0.138	0.156	0.144	0.119
23	0.109	0.1	0.098	0.098	0.101	0.103	0.137	0.156	0.161	0.148	0.152	0.172	0.171	0.166	0.159	0.149	0.154	0.155	0.155	0.148	0.162	0.157	0.131	0.121
25	0.101	0.092	0.079	0.087	0.09	0.096	0.131	0.153	0.162	0.159	0.143	0.162	0.158	0.155	0.131	0.127	0.125	0.124	0.122	0.135	0.136	0.145	0.132	0.113
26	0.004	0.004	0.005	0.001	0.002	0.005	0.004	0.002	0	-0.006	-0.006	-0.005	-0.005	-0.003	0.002	0.002	0	0	0.001	0.001	0.001	0.001	-0.003	-0.001
27	0.161	0.151	0.145	0.143	0.147	0.141	0.168	0.192	0.202	0.21	0.226	0.255	0.171	0.23	0.218	0.212	0.222	0.211	0.192	0.199	0.2	0.212	0.171	0.156
28	0.026	0.023	0.013	0.013	0.011	0.011	0.038	0.062	0.071	0.071	0.062	0.078	0.064	0.063	0.055	0.055	0.052	0.054	0.052	0.056	0.066	0.067	0.053	0.035
29	0.045	0.054	0.054	0.054	0.054	0.053	0.061	0.061	0.061	0.061	0.07	0.07	0.07	0.07	0.062	0.062	0.062	0.063	0.063	0.063	0.063	0.064	0.064	0.055
30	0.002	0.002	0.002	0.002	0.002	0.002	0.002	0.002	0.002	0.002	0.002	0.002	0.002	0.002	0.002	0.002	0.002	0.002	0.002	0.002	0.002	0.002	0.002	0.002
30	0.002	0.002	0.002	0.002	0.002	0.002	0.002	0.002	0.002	0.002	0.002	0.002	0.002	0.002	0.002	0.002	0.002	0.002	0.002	0.002	0.002	0.002	0.002	0.002
30	-0.04	-0.2	-0.23	-0.25	-0.15	-0.27	-0.09	-0.12	-0.15	0.06	0.1	0.17	0.44	0.71	0.68	0.63	0.59	0.57	0.27	0.33	0.53	0.63	0.63	0.69
31	0.195	0.171	0.163	0.163	0.163	0.151	0.19	0.222	0.246	0.262	0.27	0.279	0.287	0.286	0.279	0.275	0.275	0.275	0.259	0.259	0.251	0.267	0.259	0.219
31	0.19	0.182	0.182	0.174	0.182	0.174	0.205	0.236	0.249	0.238	0.253	0.261	0.253	0.261	0.244	0.229	0.221	0.242	0.242	0.234	0.234	0.234	0.235	0.219
31	0.006	0.028	0.021	0.043	0.013	0.018	0.016	0.022	0.029	0.015	0.015	0.016	0	0.036	0.053	0.033	0.034	0.031	0.03	0.058	0.01	0.011	0.051	0.01
31	0.003	0.021	0.016	0.038	0.009	0.015	0.012	0.016	0.022	0.011	0.012	0.008	0	0.03	0.05	0.026	0.029	0.026	0.024	0.052	0.006	0.009	0.044	0.004
31	-0.054	-0.083	-0.084	-0.098	-0.083	-0.105	-0.076	-0.106	-0.048	-0.028	0	0	0.029	0.062	0.065	0.065	0.037	-0.028	-0.059	-0.06	-0.057	-0.057	-0.028	0

## P_Profiles_Load_WT
Bus	t1	t2	t3	t4	t5	t6	t7	t8	t9	t10	t11	t12	t13	t14	t15	t16	t17	t18	t19	t20	t21	t22	t23	t24
1	0.011	0.005	0.010	0.004	0.004	0.008	0.008	0.012	0.004	0.012	0.002	0.009	0.004	0.008	0.017	0.005	0.001	0.017	0.015	0.003	0.014	0.010	0.008	0.003
1	0.011	0.005	0.010	0.004	0.004	0.008	0.007	0.012	0.004	0.012	0.003	0.007	0.004	0.008	0.016	0.005	0.001	0.018	0.015	0.003	0.013	0.010	0.007	0.003
2	0.000	0.000	0.000	0.000	0.000	0.000	0.000	0.000	0.000	0.000	0.000	0.000	0.000	0.000	0.000	0.000	0.000	0.000	0.000	0.000	0.000	0.000	0.000	0.000
2	0.184	0.172	0.163	0.162	0.163	0.180	0.214	0.258	0.281	0.285	0.277	0.278	0.278	0.273	0.258	0.251	0.261	0.289	0.288	0.282	0.277	0.260	0.227	0.206
3	0.000	0.000	0.000	0.000	0.000	0.000	0.000	0.000	0.000	0.000	0.000	0.000	0.000	0.000	0.000	0.000	0.000	0.000	0.000	0.000	0.000	0.000	0.000	0.000
3	0.197	0.183	0.166	0.178	0.178	0.185	0.276	0.307	0.336	0.337	0.318	0.348	0.328	0.307	0.298	0.278	0.278	0.295	0.295	0.299	0.291	0.263	0.223	0.215
4	0.211	0.186	0.176	0.177	0.186	0.198	0.231	0.254	0.268	0.279	0.286	0.284	0.280	0.275	0.270	0.265	0.279	0.317	0.322	0.325	0.310	0.292	0.269	0.236
4	0.154	0.131	0.121	0.118	0.129	0.147	0.185	0.203	0.216	0.222	0.222	0.223	0.224	0.218	0.208	0.204	0.209	0.235	0.241	0.243	0.234	0.219	0.196	0.175
4	0.250	0.225	0.213	0.209	0.212	0.225	0.272	0.311	0.330	0.340	0.341	0.332	0.331	0.325	0.313	0.309	0.317	0.359	0.368	0.368	0.364	0.355	0.324	0.287
5	0.030	0.025	0.014	0.014	0.014	0.078	0.093	0.111	0.100	0.080	0.072	0.072	0.072	0.062	0.062	0.052	0.054	0.072	0.072	0.072	0.072	0.072	0.069	0.048
5	-0.100	-0.102	-0.100	-0.099	-0.096	0.005	0.006	0.007	-0.046	-0.101	-0.101	-0.102	-0.100	-0.100	-0.098	-0.098	-0.101	-0.099	-0.102	-0.099	-0.099	-0.100	-0.101	-0.100
5	0.019	0.014	0.014	0.014	0.014	0.061	0.076	0.092	0.084	0.066	0.058	0.058	0.058	0.056	0.048	0.048	0.048	0.058	0.058	0.058	0.058	0.058	0.056	0.035
7	0.000	0.000	0.000	0.000	0.000	0.000	0.000	0.000	0.000	0.000	0.000	0.000	0.000	0.000	0.000	0.000	0.000	0.000	0.000	0.000	0.000	0.000	0.000	0.000
8	0.000	0.000	0.000	0.000	0.000	0.000	0.000	0.000	0.000	0.000	0.000	0.000	0.000	0.000	0.000	0.000	0.000	0.000	0.000	0.000	0.000	0.000	0.000	0.000
8	0.090	0.085	0.085	0.085	0.085	0.093	0.115	0.135	0.135	0.135	0.140	0.138	0.138	0.128	0.120	0.118	0.128	0.145	0.148	0.145	0.140	0.130	0.120	0.105
8	0.163	0.184	0.197	0.234	0.252	0.115	-0.048	-0.334	-0.475	-0.382	-0.256	-0.226	-0.329	-0.205	-0.210	-0.227	-0.275	-0.364	-0.380	-0.395	-0.390	-0.273	-0.069	0.119
9	0.099	0.090	0.087	0.082	0.085	0.098	0.130	0.156	0.161	0.165	0.158	0.155	0.143	0.130	0.126	0.132	0.144	0.167	0.167	0.167	0.167	0.159	0.133	0.114
9	0.178	0.165	0.156	0.156	0.150	0.152	0.180	0.197	0.260	0.289	0.296	0.307	0.304	0.308	0.307	0.286	0.275	0.301	0.239	0.236	0.238	0.227	0.202	0.182
11	1.707	1.495	1.419	1.386	1.361	1.547	2.127	2.566	2.772	2.742	2.892	2.964	2.837	2.792	2.608	2.516	2.608	3.062	3.050	3.048	3.036	2.862	2.488	2.124
14	0.037	0.036	0.035	0.035	0.035	0.037	0.047	0.053	0.057	0.060	0.056	0.058	0.057	0.055	0.052	0.049	0.049	0.055	0.055	0.057	0.055	0.053	0.047	0.041
14	0.000	0.000	0.000	0.000	0.000	0.000	0.000	0.000	0.000	0.000	0.000	0.000	0.000	0.000	0.000	0.000	0.000	0.000	0.000	0.000	0.000	0.000	0.000	0.000
15	0.106	0.100	0.099	0.102	0.109	0.130	0.161	0.196	0.200	0.175	0.194	0.197	0.173	0.182	0.169	0.169	0.168	0.180	0.171	0.164	0.166	0.152	0.129	0.111
15	0.130	0.122	0.122	0.118	0.122	0.139	0.192	0.222	0.234	0.230	0.225	0.226	0.225	0.217	0.197	0.196	0.200	0.216	0.215	0.215	0.203	0.183	0.166	0.140
15	0.029	0.034	0.034	0.036	0.038	0.039	0.061	0.067	0.067	0.064	0.054	0.052	0.049	0.050	0.054	0.049	0.054	0.050	0.052	0.050	0.050	0.039	0.034	0.035
16	0.023	0.021	0.020	0.020	0.024	0.028	0.032	0.037	0.037	0.040	0.038	0.036	0.035	0.034	0.033	0.035	0.036	0.043	0.043	0.045	0.043	0.040	0.034	0.030
16	0.044	0.044	0.037	0.041	0.038	0.043	0.050	0.061	0.060	0.061	0.051	0.057	0.052	0.049	0.053	0.054	0.063	0.063	0.057	0.061	0.064	0.053	0.045	0.048
17	0.000	0.000	0.000	0.000	0.000	0.000	0.000	0.000	0.000	0.000	0.000	0.000	0.000	0.000	0.000	0.000	0.000	0.000	0.000	0.000	0.000	0.000	0.000	0.000
17	0.006	0.006	0.006	0.006	0.007	0.006	0.010	0.010	0.010	0.012	0.015	0.014	0.015	0.015	0.014	0.014	0.015	0.015	0.015	0.015	0.015	0.010	0.008	0.007
19	0.038	0.038	0.038	0.038	0.042	0.039	0.040	0.033	0.028	0.025	0.030	0.034	0.037	0.040	0.039	0.034	0.035	0.038	0.038	0.037	0.038	0.043	0.041	0.037
20	0.060	0.056	0.052	0.052	0.052	0.058	0.089	0.108	0.116	0.116	0.111	0.116	0.117	0.115	0.102	0.096	0.101	0.118	0.113	0.111	0.108	0.101	0.084	0.072
21	0.081	0.069	0.069	0.069	0.069	0.069	0.087	0.096	0.105	0.105	0.105	0.105	0.105	0.105	0.105	0.102	0.093	0.093	0.105	0.105	0.105	0.102	0.093	0.087
21	0.132	0.121	0.112	0.110	0.110	0.120	0.149	0.173	0.196	0.203	0.202	0.202	0.196	0.190	0.182	0.180	0.182	0.202	0.205	0.205	0.205	0.193	0.178	0.155
21	0.000	0.000	0.000	0.000	0.000	0.000	0.000	0.000	0.000	0.000	0.000	0.000	0.000	0.000	0.000	0.000	0.000	0.000	0.000	0.000	0.000	0.000	0.000	0.000
23	0.101	0.094	0.095	0.095	0.097	0.103	0.133	0.151	0.156	0.151	0.151	0.159	0.157	0.157	0.150	0.147	0.147	0.151	0.148	0.143	0.144	0.135	0.115	0.109
23	0.000	0.000	0.000	0.000	0.000	0.000	0.000	0.000	0.000	0.000	0.000	0.000	0.000	0.000	0.000	0.000	0.000	0.000	0.000	0.000	0.000	0.000	0.000	0.000
25	0.163	0.153	0.145	0.143	0.146	0.173	0.245	0.289	0.297	0.301	0.273	0.290	0.281	0.268	0.247	0.243	0.256	0.278	0.268	0.267	0.262	0.244	0.209	0.186
25	-0.001	-0.001	-0.001	-0.001	-0.001	-0.001	-0.001	-0.001	-0.001	-0.001	-0.001	-0.001	-0.001	-0.001	-0.001	-0.001	-0.001	-0.001	-0.001	-0.001	-0.001	-0.001	-0.001	-0.001
26	0.000	0.019	-0.004	0.000	0.001	-0.001	0.000	-0.002	-0.004	0.000	-0.001	0.003	-0.004	-0.007	-0.001	-0.002	0.003	0.000	-0.002	0.004	-0.001	0.001	-0.001	-0.002
27	0.000	0.000	0.000	0.000	0.000	0.000	0.000	0.000	0.000	0.000	0.000	0.000	0.000	0.000	0.000	0.000	0.000	0.000	0.000	0.000	0.000	0.000	0.000	0.000
27	0.142	0.130	0.124	0.123	0.127	0.138	0.179	0.206	0.215	0.218	0.214	0.220	0.217	0.205	0.198	0.186	0.188	0.221	0.223	0.225	0.218	0.209	0.187	0.161
28	0.000	0.000	0.000	0.000	0.000	0.000	0.000	0.000	0.000	0.000	0.000	0.000	0.000	0.000	0.000	0.000	0.000	0.000	0.000	0.000	0.000	0.000	0.000	0.000
28	0.000	0.000	0.000	0.000	0.000	0.000	0.000	0.000	0.000	0.000	0.000	0.000	0.000	0.000	0.000	0.000	0.000	0.000	0.000	0.000	0.000	0.000	0.000	0.000
28	0.017	0.017	0.017	0.017	0.017	0.017	0.024	0.036	0.036	0.036	0.036	0.036	0.036	0.036	0.036	0.036	0.036	0.036	0.036	0.036	0.036	0.036	0.029	0.027
28	0.008	0.008	0.008	0.008	0.008	0.008	0.015	0.017	0.020	0.022	0.022	0.022	0.022	0.022	0.019	0.017	0.017	0.021	0.022	0.022	0.022	0.021	0.016	0.013
29	0.000	0.000	0.000	0.000	0.000	0.000	0.000	0.000	0.000	0.000	0.000	0.000	0.000	0.000	0.000	0.000	0.000	0.000	0.000	0.000	0.000	0.000	0.000	0.000
29	0.057	0.054	0.052	0.057	0.055	0.055	0.062	0.065	0.063	0.069	0.070	0.068	0.067	0.066	0.066	0.060	0.063	0.065	0.059	0.065	0.061	0.057	0.057	0.057
30	0.000	0.000	0.000	0.000	0.000	0.000	0.000	0.000	0.000	0.000	0.000	0.000	0.000	0.000	0.000	0.000	0.000	0.000	0.000	0.000	0.000	0.000	0.000	0.000
30	0.003	0.000	0.002	0.000	0.000	0.001	0.007	0.004	0.002	0.003	0.000	0.006	0.006	0.005	0.000	0.005	0.024	0.004	0.000	0.000	0.011	0.002	0.009	0.009
30	0.177	0.088	0.078	0.084	0.102	0.108	0.164	0.283	0.325	0.370	0.308	0.242	0.256	0.274	0.271	0.262	0.240	0.337	0.319	0.336	0.307	0.294	0.223	0.210
31	0.203	0.187	0.179	0.175	0.179	0.192	0.238	0.274	0.296	0.305	0.311	0.311	0.307	0.298	0.286	0.280	0.278	0.307	0.315	0.307	0.300	0.282	0.254	0.225
31	0.166	0.156	0.152	0.152	0.152	0.164	0.196	0.230	0.246	0.257	0.247	0.249	0.249	0.243	0.227	0.212	0.210	0.225	0.233	0.233	0.221	0.219	0.203	0.179
31	0.030	0.009	0.023	0.011	0.022	0.026	0.023	0.033	0.028	0.032	0.020	0.026	0.022	0.016	0.028	0.019	0.022	0.018	0.039	0.031	0.019	0.035	0.010	0.018
31	0.024	0.004	0.017	0.007	0.018	0.022	0.017	0.028	0.024	0.026	0.016	0.021	0.017	0.010	0.024	0.013	0.017	0.013	0.034	0.025	0.013	0.029	0.004	0.015
31	-0.403	-0.379	-0.380	-0.382	-0.398	-0.398	-0.417	-0.354	-0.291	-0.279	-0.292	-0.328	-0.327	-0.332	-0.334	-0.364	-0.369	-0.349	-0.377	-0.376	-0.387	-0.384	-0.387	-0.407

## Q_Profiles_Load_SU
Bus	t1	t2	t3	t4	t5	t6	t7	t8	t9	t10	t11	t12	t13	t14	t15	t16	t17	t18	t19	t20	t21	t22	t23	t24
1	0.003	0.022	0.012	0.003	0.001	0.002	0.003	0.005	0.005	0.017	0.003	0.01	0.003	0.005	0.014	0.004	0.003	0.003	0	0.002	0.002	0.004	0	0
1	0.003	0.022	0.012	0.003	0.002	0.004	0.003	0.005	0.005	0.016	0.004	0.005	0.003	0.005	0.013	0.005	0.004	0.003	0	0.002	0.002	0.004	0	0
2	-0.01	-0.018	-0.018	-0.015	-0.015	-0.02	-0.013	0.011	0.024	0.013	0.022	0.024	0.024	0.023	0.003	0.007	0.01	0.018	0.019	0.009	0.008	0.004	0.002	-0.001
3	-0.014	-0.013	-0.023	-0.023	-0.025	-0.02	-0.003	0	0	0	0	0.023	0.02	0.021	-0.004	0.002	0.005	0.003	-0.003	0	-0.002	-0.004	-0.014	-0.013
3	-0.014	-0.014	-0.014	-0.014	-0.015	-0.013	-0.001	0.025	0.026	0.023	0.021	0.012	0.011	0.011	-0.017	0.007	0.003	0	-0.002	0	-0.002	-0.004	-0.005	-0.013
4	0.016	0.012	0.007	0.007	0.008	-0.004	0.008	0.038	0.036	0.075	0.071	0.094	0.096	0.086	0.061	0.058	0.051	0.059	0.046	0.047	0.04	0.044	0.039	0.028
4	-0.022	-0.022	-0.024	-0.024	-0.024	-0.034	-0.026	-0.018	-0.014	-0.007	-0.008	-0.008	-0.004	-0.004	-0.004	-0.01	-0.01	-0.01	-0.016	-0.014	-0.018	-0.008	-0.012	-0.016
5	0.016	0.013	0.014	0.01	0.01	0.003	0.012	0.027	0.027	0.028	0.028	0.034	0.032	0.031	0.029	0.023	0.022	0.024	0.022	0.023	0.021	0.025	0.027	0.022
5	-0.005	-0.005	-0.005	-0.005	-0.005	-0.005	-0.005	-0.005	-0.005	-0.005	-0.005	-0.005	-0.005	-0.005	-0.005	-0.005	-0.005	-0.005	-0.005	-0.005	-0.005	-0.005	-0.005	-0.005
7	1.005	1.011	1.023	1.031	1.033	1.035	1.012	0.976	0.959	0.93	0.937	0.926	0.937	0.935	0.947	0.965	0.967	0.962	0.969	0.961	0.977	0.966	0.97	0.974
8	-0.005	-0.003	-0.004	-0.004	-0.007	-0.003	-0.006	-0.003	-0.004	-0.004	-0.002	-0.003	-0.004	-0.004	-0.003	-0.005	-0.003	-0.003	-0.004	-0.003	-0.003	-0.003	-0.004	-0.005
8	0.039	0.026	0.025	0.025	0.036	0.027	0.035	0.042	0.053	0.052	0.042	0.054	0.052	0.051	0.04	0.033	0.041	0.04	0.04	0.043	0.04	0.039	0.039	0.039
8	0.19	0.13	0.12	0.13	0.16	0.16	0.19	0.15	0.13	0.17	0.2	0.18	0.21	0.22	0.22	0.27	0.28	0.3	0.27	0.27	0.27	0.23	0.27	0.3
9	0.01	0.007	0.009	0.007	0.008	0.006	0.013	0.018	0.016	0.023	0.019	0.024	0.027	0.026	0.026	0.02	0.021	0.021	0.016	0.02	0.022	0.028	0.017	0.015
9	-0.1	-0.1	-0.1	-0.1	-0.1	-0.11	-0.1	-0.05	-0.04	-0.038	-0.036	-0.019	-0.01	-0.01	-0.03	-0.05	-0.04	-0.05	-0.06	-0.05	-0.07	-0.06	-0.07	-0.075
11	-0.34	-0.4	-0.42	-0.44	-0.42	-0.62	-0.47	-0.24	-0.07	-0.03	0.01	0.01	0.15	0.14	0.14	-0.06	-0.01	-0.06	-0.17	-0.16	-0.15	-0.11	-0.17	-0.26
14	-0.075	-0.073	-0.073	-0.07	-0.071	-0.068	-0.071	-0.062	-0.064	-0.073	-0.072	-0.065	-0.055	-0.057	-0.075	-0.06	-0.065	-0.06	-0.072	-0.061	-0.07	-0.058	0.069	-0.065
15	0.01	0.009	0.011	0.011	0.01	0.011	0.011	0.024	0.027	0.025	0.023	0.03	0.026	0.02	0.025	0.02	0.023	0.017	0.014	0.016	0.013	0.013	0.018	0.011
15	-0.005	-0.006	-0.008	-0.008	-0.007	-0.01	0	0.011	0.018	0.015	0.019	0.022	0.024	0.018	0.012	0.012	0.008	0.006	0.006	0.006	0.005	0.005	0.004	0
15	-0.012	-0.012	-0.012	-0.01	-0.011	-0.011	0.005	0.003	-0.001	-0.001	-0.002	0.002	0.001	0.012	-0.003	-0.005	-0.005	-0.004	-0.001	-0.005	-0.005	0.007	-0.012	-0.012
16	0.003	0.003	0.003	0.002	0.003	0.002	0.002	0.006	0.008	0.008	0.008	0.008	0.007	0.006	0.007	0.005	0.005	0.005	0.005	0.003	0.004	0.004	0.004	0.004
16	-0.014	-0.015	-0.016	-0.015	-0.016	-0.017	-0.013	-0.01	-0.01	-0.007	-0.008	-0.006	-0.007	-0.006	-0.006	-0.011	-0.011	-0.012	-0.013	-0.011	-0.014	-0.013	-0.014	-0.014
17	-0.017	-0.017	-0.018	-0.018	-0.018	-0.019	-0.016	-0.011	-0.016	-0.015	-0.016	-0.012	-0.01	-0.012	-0.009	-0.014	-0.013	-0.011	-0.018	-0.014	-0.015	-0.011	-0.015	-0.014
19	-0.005	-0.006	-0.005	-0.006	-0.005	-0.006	-0.01	-0.003	-0.004	-0.005	-0.004	-0.005	-0.003	-0.002	-0.002	-0.001	0.008	0.008	-0.001	-0.001	-0.001	-0.002	-0.003	-0.008
20	-0.013	-0.016	-0.015	-0.014	-0.015	-0.017	-0.013	-0.007	0	0	0	-0.001	0	0.005	0.004	0	-0.006	-0.006	-0.003	-0.004	-0.004	-0.006	-0.006	-0.012
21	-0.009	-0.009	-0.01	-0.01	-0.011	-0.011	0	0.007	0.008	0.011	0.007	0.014	0.013	0.013	0.009	0.007	0.007	0.008	0.006	0.008	0.007	0.004	0	0
21	0.005	0.004	0	0	-0.003	-0.003	0.004	0.017	0.026	0.029	0.025	0.035	0.034	0.036	0.035	0.027	0.024	0.026	0.022	0.024	0.018	0.022	0.012	0.006
23	-0.018	-0.018	-0.021	-0.021	-0.022	-0.022	-0.009	-0.004	0	-0.003	-0.006	-0.003	0.002	0	-0.001	-0.006	-0.003	0.001	0	-0.009	-0.006	-0.006	-0.014	-0.015
25	-0.009	-0.012	-0.013	-0.011	-0.01	-0.009	-0.002	0.015	0.015	0.018	0.014	0.02	0.022	0.021	0.017	0.013	0.009	0.008	0.007	0.009	0.008	0.005	0.003	-0.002
26	0.019	0.017	0.008	0.014	0.015	0.008	0.023	0.018	0.019	0.023	0.022	0.025	0.026	0.025	0.021	0.023	0.025	0.025	0.023	0.022	0.024	0.024	0.023	0.025
27	-0.005	-0.008	-0.008	-0.009	-0.007	-0.013	-0.008	0.004	0.013	0.012	0.006	0.017	0.013	0.017	0.016	0.006	0.011	0.007	0.005	0.006	0.006	0.003	-0.003	-0.012
28	-0.006	-0.008	-0.009	-0.009	-0.008	-0.009	-0.001	0.009	0.013	0.011	0.009	0.014	0.013	0.012	0.012	0.009	0.009	0.01	0.009	0.009	0.008	0.008	0.006	-0.002
29	0.009	0.014	0.014	0.014	0.017	0.017	0.014	0.013	0.017	0.017	0.022	0.022	0.022	0.022	0.019	0.024	0.019	0.019	0.019	0.019	0.019	0.019	0.018	0.014
30	-0.006	-0.006	-0.006	-0.006	-0.006	-0.006	-0.006	-0.006	-0.006	-0.006	-0.006	-0.006	-0.006	-0.006	-0.006	-0.006	-0.006	-0.006	-0.006	-0.006	-0.006	-0.006	-0.006	-0.006
30	-0.006	-0.006	-0.006	-0.006	-0.006	-0.006	-0.006	-0.006	-0.006	-0.006	-0.006	-0.006	-0.006	-0.006	-0.006	-0.006	-0.006	-0.006	-0.006	-0.006	-0.006	-0.006	-0.006	-0.006
30	-0.08	-0.1	-0.12	-0.18	-0.19	-0.22	-0.15	0.01	0.07	0.17	0.16	0.11	0.07	-0.02	0	-0.05	-0.05	-0.07	0.01	-0.01	-0.07	-0.09	-0.09	-0.14
31	0.038	0.034	0.034	0.034	0.034	0.027	0.032	0.043	0.049	0.053	0.058	0.06	0.065	0.065	0.062	0.062	0.06	0.06	0.056	0.052	0.046	0.054	0.05	0.041
31	0.019	0.021	0.018	0.014	0.018	0.015	0.023	0.035	0.037	0.03	0.043	0.039	0.04	0.04	0.033	0.03	0.033	0.035	0.031	0.027	0.028	0.026	0.029	0.025
31	-0.001	0.001	0.006	0.011	0	0.014	0.007	0.005	0.016	0.006	0.001	0.01	0.002	0.003	0.006	0.022	0.022	0.007	0.016	0.025	0.001	0.011	0.014	-0.001
31	-0.005	-0.003	0.002	0.007	-0.003	0.009	0.001	0	0.01	0.001	-0.003	0.006	-0.003	-0.002	0.001	0.017	0.017	0.003	0.012	0.021	-0.003	0.006	0.008	-0.006
31	-0.114	-0.116	-0.093	-0.086	-0.088	-0.088	-0.106	-0.031	-0.047	-0.077	-0.067	-0.039	-0.043	-0.034	-0.084	-0.044	-0.052	-0.061	-0.063	-0.064	-0.102	-0.097	-0.098	-0.099

## Q_Profiles_Load_WT
Bus	t1	t2	t3	t4	t5	t6	t7	t8	t9	t10	t11	t12	t13	t14	t15	t16	t17	t18	t19	t20	t21	t22	t23	t24
1	0.003	0.003	0.007	0.003	0.003	0.003	0.003	0.003	0.002	0.009	0.001	0.005	0.002	0.002	0.003	0.004	0.001	0.006	0.005	0.002	0.008	0.004	0.004	0.002
1	0.002	0.003	0.007	0.003	0.003	0.003	0.003	0.003	0.002	0.008	0.001	0.004	0.002	0.002	0.003	0.004	0.001	0.006	0.005	0.002	0.009	0.005	0.004	0.002
2	0.000	0.000	0.000	0.000	0.000	0.000	0.000	0.000	0.000	0.000	0.000	0.000	0.000	0.000	0.000	0.000	0.000	0.000	0.000	0.000	0.000	0.000	0.000	0.000
2	-0.035	-0.038	-0.041	-0.040	-0.042	-0.037	-0.028	-0.011	-0.003	-0.001	-0.005	-0.003	-0.005	-0.005	-0.012	-0.018	-0.016	-0.005	-0.008	-0.010	-0.015	-0.020	-0.027	-0.030
3	0.000	0.000	0.000	0.000	0.000	0.000	0.000	0.000	0.000	0.000	0.000	0.000	0.000	0.000	0.000	0.000	0.000	0.000	0.000	0.000	0.000	0.000	0.000	0.000
3	0.036	0.045	0.045	0.045	0.045	0.036	0.017	0.002	-0.012	-0.012	-0.001	-0.013	-0.013	-0.010	-0.001	0.008	0.010	0.010	0.010	0.010	0.010	0.022	0.033	0.033
4	0.048	0.040	0.038	0.039	0.043	0.045	0.057	0.066	0.072	0.077	0.081	0.080	0.079	0.078	0.074	0.073	0.075	0.094	0.094	0.095	0.087	0.078	0.067	0.055
4	0.030	0.025	0.023	0.021	0.024	0.032	0.042	0.048	0.055	0.058	0.057	0.056	0.058	0.059	0.052	0.050	0.050	0.063	0.065	0.060	0.057	0.051	0.043	0.037
4	-0.001	-0.006	-0.010	-0.010	-0.010	-0.006	0.009	0.019	0.027	0.033	0.032	0.031	0.030	0.029	0.024	0.020	0.021	0.042	0.041	0.039	0.035	0.031	0.020	0.009
5	0.000	0.000	0.000	0.000	0.000	0.000	0.000	0.000	0.000	0.000	0.000	0.000	0.000	0.000	0.000	0.000	0.000	0.000	0.000	0.000	0.000	0.000	0.000	0.000
5	-0.008	-0.008	-0.008	-0.008	-0.006	0.000	0.000	0.000	-0.004	-0.009	-0.008	-0.008	-0.006	-0.009	-0.007	-0.008	-0.008	-0.010	-0.009	-0.009	-0.008	-0.007	-0.009	-0.007
5	0.011	0.008	0.003	0.001	0.001	0.006	0.018	0.021	0.021	0.018	0.011	0.011	0.011	0.011	0.011	0.011	0.011	0.013	0.013	0.013	0.013	0.013	0.014	0.007
7	0.990	0.994	0.998	0.998	0.994	0.986	0.963	0.945	0.938	0.712	0.489	0.486	0.489	0.491	0.494	0.745	0.950	0.934	0.935	0.938	0.947	0.955	0.966	0.979
8	0.000	0.000	0.000	0.000	0.000	0.000	0.000	0.000	0.000	0.000	0.000	0.000	0.000	0.000	0.000	0.000	0.000	0.000	0.000	0.000	0.000	0.000	0.000	0.000
8	0.005	0.005	0.005	0.005	0.005	0.008	0.015	0.025	0.025	0.025	0.025	0.025	0.025	0.025	0.015	0.015	0.018	0.025	0.025	0.025	0.018	0.015	0.015	0.015
8	0.127	0.125	0.128	0.125	0.110	0.093	0.028	0.002	0.027	0.007	-0.003	-0.054	-0.003	0.011	0.042	0.059	0.062	0.022	0.021	0.038	0.070	0.090	0.092	0.096
9	0.006	0.003	0.002	0.001	0.003	0.008	0.022	0.035	0.039	0.041	0.038	0.039	0.033	0.032	0.029	0.027	0.031	0.041	0.037	0.037	0.032	0.027	0.018	0.010
9	-0.154	-0.163	-0.163	-0.163	-0.163	-0.160	-0.109	-0.062	-0.038	-0.028	-0.038	-0.045	-0.045	-0.041	-0.060	-0.084	-0.088	-0.048	-0.046	-0.049	-0.060	-0.083	-0.104	-0.114
11	-0.322	-0.371	-0.351	-0.364	-0.364	-0.357	-0.159	-0.006	0.056	0.129	0.161	0.150	0.188	0.135	0.129	0.030	0.009	0.205	0.213	0.226	0.123	0.009	-0.065	-0.105
14	-0.034	-0.034	-0.034	-0.034	-0.034	-0.034	-0.033	-0.030	-0.029	-0.027	-0.028	-0.027	-0.028	-0.030	-0.030	-0.030	-0.031	-0.032	-0.032	-0.032	-0.032	-0.032	-0.034	-0.034
14	0.000	0.000	0.000	0.000	0.000	0.000	0.000	0.000	0.000	0.000	0.000	0.000	0.000	0.000	0.000	0.000	0.000	0.000	0.000	0.000	0.000	0.000	0.000	0.000
15	0.003	0.002	0.003	0.000	0.004	0.010	0.019	0.035	0.042	0.029	0.033	0.033	0.027	0.029	0.024	0.023	0.020	0.029	0.025	0.021	0.019	0.016	0.012	0.004
15	0.000	-0.002	-0.007	-0.010	-0.007	0.000	0.018	0.033	0.036	0.034	0.037	0.033	0.034	0.031	0.023	0.021	0.018	0.027	0.026	0.023	0.020	0.012	0.008	0.002
15	0.018	-0.013	-0.016	0.000	-0.013	-0.013	0.003	0.005	0.005	0.005	0.000	0.005	-0.001	0.000	-0.006	-0.004	-0.004	-0.006	-0.006	-0.006	-0.006	-0.009	-0.014	-0.015
16	0.000	-0.001	0.000	0.000	0.001	0.001	0.003	0.005	0.006	0.006	0.005	0.005	0.005	0.006	0.004	0.004	0.004	0.005	0.005	0.004	0.004	0.003	0.002	0.002
16	-0.014	-0.014	-0.016	-0.014	-0.015	-0.014	-0.012	-0.010	-0.009	-0.011	-0.012	-0.010	-0.011	-0.011	-0.011	-0.012	-0.010	-0.010	-0.011	-0.011	-0.010	-0.011	-0.013	-0.013
17	0.000	0.000	0.000	0.000	0.000	0.000	0.000	0.000	0.000	0.000	0.000	0.000	0.000	0.000	0.000	0.000	0.000	0.000	0.000	0.000	0.000	0.000	0.000	0.000
17	-0.010	-0.010	-0.010	-0.010	-0.010	-0.010	-0.009	-0.009	-0.009	-0.010	-0.009	-0.009	-0.009	-0.009	-0.009	-0.009	-0.009	-0.009	-0.009	-0.009	-0.009	-0.010	-0.010	-0.010
19	-0.002	-0.002	-0.002	-0.002	-0.002	-0.002	-0.002	-0.002	-0.002	-0.002	-0.002	-0.007	-0.009	-0.009	-0.002	-0.002	-0.003	-0.009	-0.009	-0.009	-0.002	-0.002	-0.002	-0.002
20	-0.016	-0.016	-0.016	-0.016	-0.016	-0.016	-0.012	-0.003	-0.001	-0.001	-0.001	-0.001	-0.001	-0.001	-0.003	-0.009	-0.009	-0.009	-0.009	-0.009	-0.009	-0.009	-0.016	-0.016
21	-0.006	-0.006	-0.006	-0.006	-0.011	-0.010	-0.004	-0.001	0.001	0.004	0.004	0.004	0.004	0.004	0.004	-0.001	-0.001	-0.001	0.002	0.001	-0.001	-0.001	-0.004	-0.006
21	0.014	0.012	0.009	0.010	0.010	0.011	0.020	0.032	0.042	0.047	0.047	0.046	0.045	0.043	0.039	0.035	0.033	0.038	0.037	0.036	0.035	0.031	0.026	0.020
21	0.000	0.000	0.000	0.000	0.000	0.000	0.000	0.000	0.000	0.000	0.000	0.000	0.000	0.000	0.000	0.000	0.000	0.000	0.000	0.000	0.000	0.000	0.000	0.000
23	-0.016	-0.019	-0.019	-0.019	-0.018	-0.016	-0.002	0.006	0.010	0.006	0.007	0.010	0.012	0.012	0.005	0.003	0.003	0.003	-0.001	-0.005	-0.001	-0.005	-0.015	-0.015
23	0.000	0.000	0.000	0.000	0.000	0.000	0.000	0.000	0.000	0.000	0.000	0.000	0.000	0.000	0.000	0.000	0.000	0.000	0.000	0.000	0.000	0.000	0.000	0.000
25	0.035	0.043	0.043	0.043	0.043	0.043	0.021	0.002	0.000	-0.011	-0.003	-0.008	-0.011	-0.011	0.000	0.008	0.011	0.011	0.011	0.013	0.021	0.021	0.032	0.032
25	0.000	0.000	0.000	0.000	0.000	0.000	0.000	0.000	0.000	0.000	0.000	0.000	0.000	0.000	0.000	0.000	0.000	0.000	0.000	0.000	0.000	0.000	0.000	0.000
26	0.016	0.010	0.014	0.015	0.015	0.014	0.019	0.018	0.023	0.020	0.015	0.014	0.018	0.012	0.013	0.013	0.017	0.016	0.015	0.018	0.019	0.014	0.012	0.014
27	0.000	0.000	0.000	0.000	0.000	0.000	0.000	0.000	0.000	0.000	0.000	0.000	0.000	0.000	0.000	0.000	0.000	0.000	0.000	0.000	0.000	0.000	0.000	0.000
27	-0.022	-0.029	-0.031	-0.031	-0.031	-0.029	-0.015	-0.007	0.003	0.008	-0.003	-0.003	0.001	0.000	-0.002	-0.011	-0.015	-0.006	-0.005	-0.002	-0.001	-0.008	-0.013	-0.016
28	0.000	0.000	0.000	0.000	0.000	0.000	0.000	0.000	0.000	0.000	0.000	0.000	0.000	0.000	0.000	0.000	0.000	0.000	0.000	0.000	0.000	0.000	0.000	0.000
28	0.000	0.000	0.000	0.000	0.000	0.000	0.000	0.000	0.000	0.000	0.000	0.000	0.000	0.000	0.000	0.000	0.000	0.000	0.000	0.000	0.000	0.000	0.000	0.000
28	0.007	0.007	0.007	0.007	0.007	0.007	0.007	0.007	0.007	0.007	0.007	0.007	0.007	0.007	0.007	0.007	0.007	0.007	0.007	0.007	0.007	0.007	0.007	0.007
28	0.000	0.000	0.000	0.000	0.000	0.000	0.000	0.000	0.000	0.000	0.000	0.000	0.000	0.000	0.000	0.000	0.000	0.000	0.000	0.000	0.000	0.000	0.000	0.000
29	0.000	0.000	0.000	0.000	0.000	0.000	0.000	0.000	0.000	0.000	0.000	0.000	0.000	0.000	0.000	0.000	0.000	0.000	0.000	0.000	0.000	0.000	0.000	0.000
29	0.017	0.016	0.013	0.015	0.015	0.016	0.018	0.020	0.019	0.020	0.020	0.021	0.023	0.023	0.019	0.018	0.015	0.015	0.015	0.018	0.015	0.017	0.014	0.014
30	0.000	0.000	0.000	0.000	0.000	0.000	0.000	0.000	0.000	0.000	0.000	0.000	0.000	0.000	0.000	0.000	0.000	0.000	0.000	0.000	0.000	0.000	0.000	0.000
30	0.000	0.000	0.000	0.000	0.000	0.000	0.000	0.000	0.000	0.000	0.000	0.000	-0.001	0.000	0.000	0.000	0.000	0.000	0.000	0.000	0.000	0.000	0.000	-0.002
30	0.097	0.080	0.075	0.069	0.070	0.073	0.030	0.006	0.004	0.009	0.058	0.050	0.032	0.049	0.070	0.081	0.072	0.011	0.023	0.023	0.026	0.051	0.081	0.072
31	0.022	0.021	0.021	0.021	0.021	0.021	0.030	0.041	0.045	0.050	0.050	0.050	0.052	0.049	0.047	0.044	0.040	0.050	0.049	0.045	0.043	0.039	0.029	0.025
31	0.007	0.008	0.006	0.007	0.005	0.008	0.017	0.025	0.030	0.034	0.031	0.030	0.030	0.026	0.024	0.019	0.019	0.024	0.026	0.026	0.020	0.019	0.014	0.008
31	0.005	0.000	0.001	0.000	0.003	0.003	0.004	0.014	0.009	0.013	0.009	0.006	0.003	0.002	0.008	0.005	0.008	0.006	0.018	0.007	0.003	0.010	-0.001	0.004
31	0.000	-0.004	-0.003	-0.004	-0.001	-0.001	-0.001	0.010	0.005	0.008	0.005	0.002	-0.002	-0.002	0.003	0.000	0.003	0.002	0.015	0.002	-0.001	0.006	-0.006	-0.001
31	-0.224	-0.249	-0.242	-0.238	-0.241	-0.242	-0.110	-0.046	-0.009	0.014	-0.017	-0.023	-0.016	-0.005	-0.046	-0.088	-0.108	-0.029	-0.032	-0.024	-0.025	-0.056	-0.095	-0.111

## Tap_ratio_Profiles
From	To	t1	t2	t3	t4	t5	t6	t7	t8	t9	t10	t11	t12	t13	t14	t15	t16	t17	t18	t19	t20	t21	t22	t23	t24
1	2	1.12	1.135	1.135	1.135	1.135	1.135	1.12	1.09	1.075	1.075	1.075	1.075	1.075	1.075	1.09	1.09	1.09	1.09	1.09	1.09	1.09	1.09	1.105	1.12
1	2	1.12	1.135	1.135	1.135	1.135	1.135	1.12	1.09	1.075	1.075	1.075	1.075	1.075	1.075	1.09	1.09	1.09	1.09	1.09	1.09	1.09	1.09	1.105	1.12
7	31	1.1	1.1125	1.1125	1.1125	1.1125	1.125	1.1125	1.075	1.05	1.0375	1.0375	1.0375	1.0375	1.025	1.025	1.0375	1.0375	1.0375	1.0375	1.0375	1.0375	1.0375	1.0625	1.0875
7	31	1.1	1.1125	1.1125	1.1125	1.1125	1.125	1.1125	1.075	1.05	1.0375	1.0375	1.0375	1.0375	1.025	1.025	1.0375	1.0375	1.0375	1.0375	1.0375	1.0375	1.0375	1.0625	1.0875
10	12	1	1	1	1	1	1	1	1	1	1	1	1	1	1	1	1	1	1	1	1	1	1	1	1
10	12	1	1	1	1	1	1	1	1	1	1	1	1	1	1	1	1	1	1	1	1	1	1	1	1
12	14	0.9875	0.9875	0.9875	0.9875	0.9875	0.9875	0.9875	0.9875	0.9875	0.9875	0.9875	0.9875	0.9875	0.9875	0.9875	0.9875	0.9875	0.9875	0.9875	0.9875	0.9875	0.9875	0.9875	0.9875
12	15	0.95	0.95	0.95	0.95	0.95	0.95	0.95	0.975	0.975	0.975	0.975	0.9875	0.9875	0.9875	0.975	0.975	0.975	0.975	0.975	0.975	0.9625	0.9625	0.9625	0.9625
12	15	0.95	0.95	0.95	0.95	0.95	0.95	0.95	0.975	0.975	0.9875	0.9875	0.9875	0.9875	0.9875	0.9875	0.9875	0.975	0.975	0.975	0.975	0.975	0.975	0.9625	0.9625
18	20	1.135	1.135	1.135	1.135	1.135	1.135	1.12	1.105	1.09	1.09	1.09	1.09	1.09	1.075	1.09	1.09	1.09	1.09	1.105	1.105	1.105	1.105	1.105	1.135
18	21	1.03	1.03	1.03	1.03	1.03	1.03	1.045	1.06	1.075	1.075	1.075	1.075	1.075	1.09	1.075	1.075	1.075	1.075	1.06	1.06	1.06	1.06	1.06	1.03
22	24	1.09	1.09	1.09	1.09	1.09	1.09	1.09	1.09	1.09	1.09	1.09	1.09	1.09	1.09	1.09	1.09	1.09	1.09	1.09	1.09	1.09	1.09	1.09	1.09
22	24	1.15	1.15	1.15	1.15	1.15	1.15	1.12	1.105	1.09	1.09	1.105	1.075	1.075	1.075	1.09	1.105	1.105	1.105	1.105	1.105	1.105	1.105	1.12	1.135

## bus_map
1
2
3
4
5
7
8
9
10
11
12
13
14
15
16
17
18
19
20
21
26
29
30
34
35
36
42
55
68
72
103